## Sheet1
Key | Source | Translate
No idle printer
Please select a print file
Please select a printer
X
%
%),Build Plate Adhesion Type(
(aka CC Zero) is a public dedication tool, which allows creators to give up their copyright and put their works into the worldwide public domain.
(°)
),Printing Temperature(
+45°
+Add more print files | +添加更多打印文件 | +添加更多打印文件
+Create more tasks | +创建更多任务 | +创建更多任务
, Is it updated immediately?
----
-45°
0
0.1
0.1mm
1
1. Add Printer: select printer type and add. 2. Manage Printers: manage the added printers, such as deleting and modifying parameters. | 1、添加打印机：选择打印机型号并添加。 2、管理打印机：管理已添加打印机，例如删除打印机，修改打印机参数。 | 1、添加打印机：选择打印机型号并添加。 2、管理打印机：管理已添加打印机，例如删除打印机，修改打印机参数。
1. Model List: displays the list of model files. 2. Parameter Configuration: set slice related parameters. 3. Start Slice: slicing the model. | 1、模型列表：显示模型文件的列表。 2、参数配置：设置切片相关参数。 3、开始切片：对模型进行切片处理。 | 1、模型列表：显示模型文件的列表。 2、参数配置：设置切片相关参数。 3、开始切片：对模型进行切片处理。
1. Window maximizing. 2. Window minimizing. 3. Close window | 1、窗口最大化。 2、窗口最小化。 3、关闭窗口。 | 1、窗口最大化。 2、窗口最小化。 3、关闭窗口。
1. You can click open file, open project, close, save as, etc. 2. The toolbar can set language, preferences, etc. 3. Click 'help' for more information. | 1、可以点击打开文件、打开工程、关闭、另存为等。 2、工具栏可以设置语言、偏好等。 3、更多信息点击“帮助”。 | 1、可以点击打开文件、打开工程、关闭、另存为等。 2、工具栏可以设置语言、偏好等。 3、更多信息点击“帮助”。
10mm
1mm
2
30
A 2D silhouette of the print head (fan caps excluded). | 打印头 2D 轮廓图（不包含风扇盖）。 | 打印头 2D 轮廓图（不包含风扇盖）。
A 2D silhouette of the print head (fan caps included). | 打印头 2D 轮廓图（包含风扇盖）。 | 打印头 2D 轮廓图（包含风扇盖）。
A correction term to adjust the total volume being extruded each time when filling spaghetti. | 一个用于调整每次进行意面式填充时挤出总量的修正期。 | 一个用于调整每次进行意面式填充时挤出总量的修正期。
A distance to keep from the edges of the model. Ironing all the way to the edge of the mesh may result in a jagged edge on your print. | 与模型边缘保持的距离。 一直熨平至网格的边缘可能导致打印品出现锯齿状边缘。 | 与模型边缘保持的距离。 一直熨平至网格的边缘可能导致打印品出现锯齿状边缘。
A list of integer line directions to use when the top surface skin layers use the lines or zig zag pattern. Elements from the list are used sequentially as the layers progress and when the end of the list is reached, it starts at the beginning again. The list items are separated by commas and the whole list is contained in square brackets. Default is an empty list which means use the traditional default angles (45 and 135 degrees). | 当顶部表面皮肤层采用线条或锯齿状图案时使用的整数走线方向的列表。 列表中的元素随层的进度依次使用，当达到列表末尾时，它将从头开始。 列表项以逗号分隔，整个列表包含在方括号中。 默认是一个空列表，即意味着使用传统的默认角度（45 和 135 度）。 | 当顶部表面皮肤层采用线条或锯齿状图案时使用的整数走线方向的列表。 列表中的元素随层的进度依次使用，当达到列表末尾时，它将从头开始。 列表项以逗号分隔，整个列表包含在方括号中。 默认是一个空列表，即意味着使用传统的默认角度（45 和 135 度）。
A list of integer line directions to use when the top/bottom layers use the lines or zig zag pattern. Elements from the list are used sequentially as the layers progress and when the end of the list is reached, it starts at the beginning again. The list items are separated by commas and the whole list is contained in square brackets. Default is an empty list which means use the traditional default angles (45 and 135 degrees). | 当顶层/底层采用线条或锯齿状图案时使用的整数走线方向的列表。 列表中的元素随层的进度依次使用，当达到列表末尾时，它将从头开始。 列表项以逗号分隔，整个列表包含在方括号中。 默认是一个空列表，即意味着使用传统的默认角度（45 和 135 度）。 | 当顶层/底层采用线条或锯齿状图案时使用的整数走线方向的列表。 列表中的元素随层的进度依次使用，当达到列表末尾时，它将从头开始。 列表项以逗号分隔，整个列表包含在方括号中。 默认是一个空列表，即意味着使用传统的默认角度（45 和 135 度）。
A list of integer line directions to use. Elements from the list are used sequentially as the layers progress and when the end of the list is reached, it starts at the beginning again. The list items are separated by commas and the whole list is contained in square brackets. Default is an empty list which means use the default angle 0 degrees. | 要使用的整数行方向的列表。列表中的元素会随着层的进行而依次使用，当到达列表的末尾时，它会重新开始。列表项由逗号分隔，整个列表包含在方括号中。默认为空列表，表示使用默认角度0度。 | 要使用的整数行方向的列表。列表中的元素会随着层的进行而依次使用，当到达列表的末尾时，它会重新开始。列表项由逗号分隔，整个列表包含在方括号中。默认为空列表，表示使用默认角度0度。
A list of integer line directions to use. Elements from the list are used sequentially as the layers progress and when the end of the list is reached, it starts at the beginning again. The list items are separated by commas and the whole list is contained in square brackets. Default is an empty list which means use the default angles (alternates between 45 and 135 degrees if interfaces are quite thick or 90 degrees). | 要使用的整数行方向的列表。列表中的元素会随着层的进行而依次使用，当到达列表的末尾时，它会重新开始。列表项由逗号分隔，整个列表包含在方括号中。默认值是一个空列表，这意味着使用默认角度（如果接口非常厚或90度，则在45度和135度之间交替）。 | 要使用的整数行方向的列表。列表中的元素会随着层的进行而依次使用，当到达列表的末尾时，它会重新开始。列表项由逗号分隔，整个列表包含在方括号中。默认值是一个空列表，这意味着使用默认角度（如果接口非常厚或90度，则在45度和135度之间交替）。
A list of integer line directions to use. Elements from the list are used sequentially as the layers progress and when the end of the list is reached, it starts at the beginning again. The list items are separated by commas and the whole list is contained in square brackets. Default is an empty list which means use the traditional default angles (45 and 135 degrees for the lines and zig zag patterns and 45 degrees for all other patterns). | 要使用的整数走线方向列表。 列表中的元素随层的进度依次使用，当达到列表末尾时，它将从头开始。 列表项以逗号分隔，整个列表包含在方括号中。 默认是一个空列表，即意味着使用传统的默认角度（线条和锯齿形图案为 45 和 135 度，其他所有图案为 45 度）。 | 要使用的整数走线方向列表。 列表中的元素随层的进度依次使用，当达到列表末尾时，它将从头开始。 列表项以逗号分隔，整个列表包含在方括号中。 默认是一个空列表，即意味着使用传统的默认角度（线条和锯齿形图案为 45 和 135 度，其他所有图案为 45 度）。
A list of polygons with areas the nozzle is not allowed to enter. | 包含不允许喷嘴进入区域的多边形列表。 | 包含不允许喷嘴进入区域的多边形列表。
A list of polygons with areas the print head is not allowed to enter. | 包含不允许打印头进入区域的多边形列表。 | 包含不允许打印头进入区域的多边形列表。
About Us
Absolute Extruder Prime Position | 绝对挤出机主要位置 | 绝对挤出机主要位置
Adaptive Layers Maximum Variation | 自适应图层最大变化 | 自适应图层最大变化
Adaptive Layers Topography Size | 自适应层地形尺寸 | 自适应层地形尺寸
Adaptive Layers Variation Step Size | 自适应图层变化步长 | 自适应图层变化步长
Adaptive layers computes the layer heights depending on the shape of the model. | 自适应图层根据模型形状计算图层高度。 | 自适应图层根据模型形状计算图层高度。
Add
Add Printer
Add Printer tooltip | 添加打印机 | 添加打印机
Add camera
Add extra walls around the infill area. Such walls can make top/bottom skin lines sag down less which means you need less top/bottom skin layers for the same quality at the cost of some extra material.This feature can combine with the Connect Infill Polygons to connect all the infill into a single extrusion path without the need for travels or retractions if configured right. | 在填充区域周围添加额外壁。这种壁可以使顶部/底部皮肤线向下凹陷较少，这意味着您需要较少的顶部/底部皮肤层，以相同质量，而需要额外的材质。此功能可以与连接填充多边形结合，将所有填充连接到单个拉伸路径中，如果配置正确，则无需移动或收缩。 | 在填充区域周围添加额外壁。这种壁可以使顶部/底部皮肤线向下凹陷较少，这意味着您需要较少的顶部/底部皮肤层，以相同质量，而需要额外的材质。此功能可以与连接填充多边形结合，将所有填充连接到单个拉伸路径中，如果配置正确，则无需移动或收缩。
Add printer
Add to
Adhesion | 附着 | 附着
Adhesion Tendency | 附着倾向 | 附着倾向
Adhesion Type:
Adjust the amount of overlap between the walls and (the endpoints of) the skin-centerlines, as a percentage of the line widths of the skin lines and the innermost wall. A slight overlap allows the walls to connect firmly to the skin. Note that, given an equal skin and wall line-width, any percentage over 50% may already cause any skin to go past the wall, because at that point the position of the nozzle of the skin-extruder may already reach past the middle of the wall. | 调整壁和皮肤中心线的（端点）之间的重叠量，以皮肤线走线和最内壁的线宽度的百分比表示。稍微重叠可让各个壁与皮肤牢固连接。请注意，对于相等的皮肤和壁线宽度，任何超过 50% 的百分比可能已经导致任何皮肤越过壁，因为在该点，皮肤挤出机的喷嘴位置可能已经达到越过壁中间的位置。 | 调整壁和皮肤中心线的（端点）之间的重叠量，以皮肤线走线和最内壁的线宽度的百分比表示。稍微重叠可让各个壁与皮肤牢固连接。请注意，对于相等的皮肤和壁线宽度，任何超过 50% 的百分比可能已经导致任何皮肤越过壁，因为在该点，皮肤挤出机的喷嘴位置可能已经达到越过壁中间的位置。
Adjust the amount of overlap between the walls and (the endpoints of) the skin-centerlines. A slight overlap allows the walls to connect firmly to the skin. Note that, given an equal skin and wall line-width, any value over half the width of the wall may already cause any skin to go past the wall, because at that point the position of the nozzle of the skin-extruder may already reach past the middle of the wall. | 调整壁和皮肤中心线的（端点）之间的重叠量。稍微重叠可让各个壁与皮肤牢固连接。请注意，对于相等的皮肤和壁线宽度，任何超过壁宽度一半的值可能已经导致任何皮肤越过壁，因为在该点，皮肤挤出机的喷嘴位置可能已经达到越过壁中间的位置。 | 调整壁和皮肤中心线的（端点）之间的重叠量。稍微重叠可让各个壁与皮肤牢固连接。请注意，对于相等的皮肤和壁线宽度，任何超过壁宽度一半的值可能已经导致任何皮肤越过壁，因为在该点，皮肤挤出机的喷嘴位置可能已经达到越过壁中间的位置。
Adjustment
Adjusts the density of infill of the print. | 调整打印的填充密度。 | 调整打印的填充密度。
Adjusts the density of the roofs and floors of the support structure. A higher value results in better overhangs, but the supports are harder to remove. | 调整支撑结构顶板和底板的密度。 较高的值会实现更好的悬垂，但支撑将更加难以移除。 | 调整支撑结构顶板和底板的密度。 较高的值会实现更好的悬垂，但支撑将更加难以移除。
Adjusts the density of the spaghetti infill. Note that the Infill Density only controls the line spacing of the filling pattern, not the amount of extrusion for spaghetti infill. | 调整意面式填充的密度。 注意，填充密度仅控制填充图案的走线间距，而不是意面式填充的挤出量。 | 调整意面式填充的密度。 注意，填充密度仅控制填充图案的走线间距，而不是意面式填充的挤出量。
Adjusts the density of the support structure. A higher value results in better overhangs, but the supports are harder to remove. | 调整支撑结构的密度。 较高的值会实现更好的悬垂，但支撑将更加难以移除。 | 调整支撑结构的密度。 较高的值会实现更好的悬垂，但支撑将更加难以移除。
Adjusts the diameter of the filament used. Match this value with the diameter of the used filament. | 调整所用耗材的直径。 将此值与所用耗材的直径匹配。 | 调整所用耗材的直径。 将此值与所用耗材的直径匹配。
Adjusts the placement of the support structures. The placement can be set to touching build plate or everywhere. When set to everywhere the support structures will also be printed on the model. | 调整支撑结构的放置。 放置可以设置为支撑打印平台或全部支撑。 当设置为全部支撑时，支撑结构也将在模型上打印。 | 调整支撑结构的放置。 放置可以设置为支撑打印平台或全部支撑。 当设置为全部支撑时，支撑结构也将在模型上打印。
Advance Enable | 启动提前 | 启动提前
Advance Flow | 提前流量 | 提前流量
Advance Flow ratio | 提前流量比 | 提前流量比
Advance Length | 提前长度 | 提前长度
Advance Setting
AdvanceTravel
Advanced
Advanced Setting
Afghanistan
After printing the prime tower with one nozzle, wipe the oozed material from the other nozzle off on the prime tower. | 在用一个喷嘴打印装填塔后，从装填塔上的另一个喷嘴擦去渗出的材料。 | 在用一个喷嘴打印装填塔后，从装填塔上的另一个喷嘴擦去渗出的材料。
After the machine switched from one extruder to the other, the build plate is lowered to create clearance between the nozzle and the print. This prevents the nozzle from leaving oozed material on the outside of a print. | 当机器从一个挤出机切换到另一个时，打印平台会降低以便在喷嘴和打印品之间形成空隙。 这将防止喷嘴在打印品外部留下渗出物。 | 当机器从一个挤出机切换到另一个时，打印平台会降低以便在喷嘴和打印品之间形成空隙。 这将防止喷嘴在打印品外部留下渗出物。
Albania
Algeria
AlignModelOrigins Align
AlignModelOrigins Reset
All
All At Once | 同时打印 | 同时打印
All parameters cannot be empty at the same time!!
All settings that influence the resolution of the print. These settings have a large impact on the quality (and print time) | 影响打印分辨率的所有设置。 这些设置会对质量（和打印时间）产生显著影响 | 影响打印分辨率的所有设置。 这些设置会对质量（和打印时间）产生显著影响
Allocating | 待分配 | 待分配
Allocating: | 待分配： | 待分配：
Alternate Extra Wall | 交替备用壁 | 交替备用壁
Alternate Mesh Removal
Alternate Skin Rotation | 交替皮肤旋转 | 交替皮肤旋转
Aluminum | 铝 | 铝
Always retract when moving to start an outer wall. | 在移动开始打印外壁时始终回抽。 | 在移动开始打印外壁时始终回抽。
Amount of offset applied to all polygons in each layer. Positive values can compensate for too big holes; negative values can compensate for too small holes. | 应用到每一层所有多边形的偏移量。 正数值可以补偿过大的孔洞；负数值可以补偿过小的孔洞。 | 应用到每一层所有多边形的偏移量。 正数值可以补偿过大的孔洞；负数值可以补偿过小的孔洞。
Amount of offset applied to all polygons in the first layer. A negative value can compensate for squishing of the first layer known as [elephant's foot]. | 应用到第一层所有多边形的偏移量。 负数值可以补偿第一层的压扁量（被称为[象脚]）。 | 应用到第一层所有多边形的偏移量。 负数值可以补偿第一层的压扁量（被称为[象脚]）。
Amount of offset applied to all support polygons in each layer. Positive values can smooth out the support areas and result in more sturdy support. | 应用到每一层所有支撑多边形的偏移量。 正值可以让支撑区域更平滑，并产生更为牢固的支撑。 | 应用到每一层所有支撑多边形的偏移量。 正值可以让支撑区域更平滑，并产生更为牢固的支撑。
Amount of offset applied to the floors of the support. | 应用到支撑底板的偏移量。 | 应用到支撑底板的偏移量。
Amount of offset applied to the roofs of the support. | 应用到支撑顶板的偏移量。 | 应用到支撑顶板的偏移量。
Amount of offset applied to the support interface polygons. | 应用到支撑接触面多边形的偏移量。 | 应用到支撑接触面多边形的偏移量。
Amount to retract the filament so it does not ooze during the wipe sequence. | 耗材回抽量，可避免耗材在擦拭期间渗出。 | 耗材回抽量，可避免耗材在擦拭期间渗出。
An SVG drawing created by the SVG Generator Provide by bingo.
An addition to the radius from the center of each cube to check for the boundary of the model, as to decide whether this cube should be subdivided. Larger values lead to a thicker shell of small cubes near the boundary of the model. | 从每个立方体的中心对半径进行添加，以检查模型的边界，进而决定是否应对此立方体进行分区。 值越大则模型边界附近的小型立方体外壳越厚。 | 从每个立方体的中心对半径进行添加，以检查模型的边界，进而决定是否应对此立方体进行分区。 值越大则模型边界附近的小型立方体外壳越厚。
Andorra
Angle Per Step | 单步旋转角 | 单步旋转角
Angle Per Step of 4axis 3DP Slice Rotation. | 四轴打印机的单步旋转角度。 | 四轴打印机的单步旋转角度。
Angle of Slope Slice | 斜坡切片角度 | 斜坡切片角度
Angle of Slope Slice: | 斜坡切片角度： | 斜坡切片角度：
Angola
Anguilla
Anti Overhang Mesh | 防悬网格 | 防悬网格
Anti-ooze Retracted Position | 防渗出回抽位置 | 防渗出回抽位置
Anti-ooze Retraction Speed | 防渗出回抽速度 | 防渗出回抽速度
Antigua and Barbuda
Antomatically check the lastest version at startup
Apply the extruder offset to the coordinate system. | 将挤出机偏移量应用到坐标轴系统。 | 将挤出机偏移量应用到坐标轴系统。
Are you sure to delete this configuration profile?
Are you sure to delete this printer?
Are you sure to stop printing?
Argentina
Armenia
Ascension
Australia
Austria
Auto Support
Auto arrange | Auto Arrange | Auto Arrange
Auto login
Automatic Support
Avoid Printed Parts Traveling
Avoid Printed Parts When Traveling | 空驶时避开已打印部分 | 空驶时避开已打印部分
Avoid Supports When Traveling | 避免移动时支撑 | 避免移动时支撑
Azerbaijan
Back
Back Left | 左后方 | 左后方
Back List | 后备名单 | 后备名单
Back Right | 右后方 | 右后方
Back View
Back to Printer Config | 返回打印配置 | 返回打印配置
Bahamas
Bahrain
Balanced
Bangladesh
Barbados
Base(mm)
Basic | 基础 | 基础
Basic Parameters
Belarus
Belgium
Belize
Belt | 皮带 | 皮带
Benin
Bermuda Is
Best quality | Industrial grade printing | Industrial grade printing
Bingo Svg Generate
Bits from Bytes | Bits from Bytes | Bits from Bytes
Black
Bolivia
Both | 两者都 | 两者都
Botswana
Bottom
Bottom Layers
Bottom Pattern Initial Layer
Bottom Skin Expand Distance | 底部皮肤扩展距离 | 底部皮肤扩展距离
Bottom Skin Removal Width | 底部皮肤移除宽度 | 底部皮肤移除宽度
Bottom Thickness | 底层厚度 | 底层厚度
Bottom View
Bounding Box:
Brand:
Brazil
Break Preparation Retracted Position | 断裂缓冲期回抽位置 | 断裂缓冲期回抽位置
Break Preparation Retraction Speed | 断裂缓冲期回抽速度 | 断裂缓冲期回抽速度
Break Preparation Temperature | 断裂准备温度 | 断裂准备温度
Break Retracted Position | 断裂回抽位置 | 断裂回抽位置
Break Retraction Speed | 断裂回抽速度 | 断裂回抽速度
Break Temperature | 折断温度 | 折断温度
Break Up Support In Chunks | 将支撑结构分拆成块状 | 将支撑结构分拆成块状
Bridge Fan Speed | 连桥风扇速度 | 连桥风扇速度
Bridge Has Multiple Layers | 连桥有多层 | 连桥有多层
Bridge Second Skin Density | 连桥第二层表面密度 | 连桥第二层表面密度
Bridge Second Skin Fan Speed | 连桥第二层表面风扇速度 | 连桥第二层表面风扇速度
Bridge Second Skin Flow | 连桥第二层表面流量 | 连桥第二层表面流量
Bridge Second Skin Speed | 连桥第二层表面速度 | 连桥第二层表面速度
Bridge Skin Density | 连桥表面密度 | 连桥表面密度
Bridge Skin Flow | 连桥表面流量 | 连桥表面流量
Bridge Skin Speed | 连桥表面速度 | 连桥表面速度
Bridge Skin Support Threshold | 连桥表面支撑阈值 | 连桥表面支撑阈值
Bridge Sparse Infill Max Density | 桥梁稀疏填充最大密度 | 桥梁稀疏填充最大密度
Bridge Third Skin Density | 连桥第三层表面密度 | 连桥第三层表面密度
Bridge Third Skin Fan Speed | 连桥第三层表面风扇速度 | 连桥第三层表面风扇速度
Bridge Third Skin Flow | 连桥第三层表面流量 | 连桥第三层表面流量
Bridge Third Skin Speed | 连桥第三层表面速度 | 连桥第三层表面速度
Bridge Wall Coasting | 桥壁滑行 | 桥壁滑行
Bridge Wall Flow | 桥壁流量 | 桥壁流量
Bridge Wall Speed | 桥壁速度 | 桥壁速度
Brightness | 亮度 | 亮度
Brim | Brim | Brim
Brim Distance
Brim Line Count
Brim Only on Outside | 仅在外部打印 Brim | 仅在外部打印 Brim
Brim Replaces Support | Brim 替换支撑 | Brim 替换支撑
Brim Width | Brim 宽度 | Brim 宽度
Brunei
Build Plate
Build Plate Adhesion
Build Plate Adhesion Extruder | 打印平台附着挤出机 | 打印平台附着挤出机
Build Plate Adhesion Type
Build Plate Material | 打印平台材料 | 打印平台材料
Build Plate Shape | 打印平台形状 | 打印平台形状
Build Plate Shape:
Build Plate Temperature
Build Plate Temperature Initial Layer | 打印平台温度起始层 | 打印平台温度起始层
Build Plate Temperature:
Build Volume Temperature | 打印体积温度 | 打印体积温度
BuildPlate
Bulgaria
Burkina Faso
Burma
Burundi
Busy
CC BY
CC BY-NC
CC BY-NC-ND
CC BY-NC-SA
CC BY-ND
CC BY-SA
CC0
CR series | CR 系列 | CR 系列
Camera
Camera connected
Cameroon
Canada
Cancel
Cancel Drilling
Cancel Lettering
Cancel PreventWarpe
Cancel Preview | Cancel Preview | Cancel Preview
Cancle
Card Inserted
Cayman Is
Center
Center Object | 中心点 | 中心点
Central African Republic
Chad
Change Color Mode | 更改颜色模式 | 更改颜色模式
Change Print Color | 更改打印颜色 | 更改打印颜色
Change Print ColorCheck this option to change the print material according to the specified mode. | 更改打印颜色选中此选项可根据指定模式更改打印材料。 | 更改打印颜色选中此选项可根据指定模式更改打印材料。
Change the geometry of the printed model to minimize the support required. Steep overhangs will become shallow. Overhanging areas will drop down to become more vertical. | 更改打印模型的几何，以最大程度减少需要的支撑。 陡峭的悬垂物将变浅。 悬垂区域将下降变得更垂直。 | 更改打印模型的几何，以最大程度减少需要的支撑。 陡峭的悬垂物将变浅。 悬垂区域将下降变得更垂直。
Check For Updates
Check this option to change the print material according to the specified mode. | 选中此选项可根据指定模式更改打印材料。 | 选中此选项可根据指定模式更改打印材料。
CheckBox
Chile
China
Chinese | 简体中文 | 简体中文
Circle
Clear
Clear All
Clear All Supports
Click any area to show next
Clone
Clone Model
Clone Number:
Close
Close information
Cloud Printing
Cloud Slicing
Cluster Printing | 集群打印 | 集群打印
Coasting Speed
Coasting Volume | 滑行体积 | 滑行体积
Coasting Volumes
Coasting replaces the last part of an extrusion path with a travel path. The oozed material is used to print the last piece of the extrusion path in order to reduce stringing. | 滑行会用一个空驶路径替代挤出路径的最后部分。 渗出材料用于打印挤出路径的最后部分，以便减少串接。 | 滑行会用一个空驶路径替代挤出路径的最后部分。 渗出材料用于打印挤出路径的最后部分，以便减少串接。
Collect
Colombia
Color Show
Color model
Combing Mode
Combing keeps the nozzle within already printed areas when traveling. This results in slightly longer travel moves but reduces the need for retractions. If combing is off, the material will retract and the nozzle moves in a straight line to the next point. It is also possible to avoid combing over top/bottom skin areas or to only comb within the infill. | 梳理可在空驶时让喷嘴保持在已打印区域内。这会使空驶距离稍微延长，但可减少回抽需求。如果关闭梳理，则材料将回抽，且喷嘴沿着直线移动到下一个点。也可以避免顶部/底部皮肤区域的梳理或仅在填充物内进行梳理。 | 梳理可在空驶时让喷嘴保持在已打印区域内。这会使空驶距离稍微延长，但可减少回抽需求。如果关闭梳理，则材料将回抽，且喷嘴沿着直线移动到下一个点。也可以避免顶部/底部皮肤区域的梳理或仅在填充物内进行梳理。
Combintion
Command Line Settings | 命令行设置 | 命令行设置
Compensate | 补偿 | 补偿
Compensate Inner Wall Overlaps | 补偿内壁重叠 | 补偿内壁重叠
Compensate Outer Wall Overlaps | 补偿外壁重叠 | 补偿外壁重叠
Compensate Wall Overlaps | 补偿壁重叠 | 补偿壁重叠
Compensate the flow for parts of a wall being printed where there is already a wall in place. | 在壁已经存在时补偿所打印壁部分的流量。 | 在壁已经存在时补偿所打印壁部分的流量。
Compensate the flow for parts of an inner wall being printed where there is already a wall in place. | 在内壁已经存在时补偿所打印内壁部分的流量。 | 在内壁已经存在时补偿所打印内壁部分的流量。
Compensate the flow for parts of an outer wall being printed where there is already a wall in place. | 在外壁已经存在时补偿所打印外壁部分的流量。 | 在外壁已经存在时补偿所打印外壁部分的流量。
Completed | 完成 | 完成
Comprehensive
Concentric
Configuration Mode | 配置模式 | 配置模式
Configure | 配置 | 配置
Confirm
Confirm Idle | 确认空闲 | 确认空闲
Congo
Conical Support Angle | 锥形支撑角度 | 锥形支撑角度
Conical Support Minimum Width | 锥形支撑最小宽度 | 锥形支撑最小宽度
Connect
Connect Device
Connect Infill Lines
Connect Infill Lines: | 连接填充走线： | 连接填充走线：
Connect Infill Polygons | 连接填充多边形 | 连接填充多边形
Connect Support Lines | 连接支撑线 | 连接支撑线
Connect Support ZigZags
Connect Top/Bottom Polygons | 连接顶部/底部多边形 | 连接顶部/底部多边形
Connect infill paths where they run next to each other. For infill patterns which consist of several closed polygons, enabling this setting greatly reduces the travel time. | 在填充路径互相紧靠运行的地方连接它们。对于包含若干闭合多边形的填充图案，启用此设置可大大减少空驶时间。 | 在填充路径互相紧靠运行的地方连接它们。对于包含若干闭合多边形的填充图案，启用此设置可大大减少空驶时间。
Connect the ZigZags. This will increase the strength of the zig zag support structure. | 连接锯齿形。 这将增加锯齿形支撑结构的强度。 | 连接锯齿形。 这将增加锯齿形支撑结构的强度。
Connect the ends of the support lines together. Enabling this setting can make your support more sturdy and reduce underextrusion, but it will cost more material. | 将支撑线尾端连接在一起。启用此设置会让支撑更为牢固并减少挤出不足，但需要更多材料。 | 将支撑线尾端连接在一起。启用此设置会让支撑更为牢固并减少挤出不足，但需要更多材料。
Connect the ends where the infill pattern meets the inner wall using a line which follows the shape of the inner wall. Enabling this setting can make the infill adhere to the walls better and reduce the effects of infill on the quality of vertical surfaces. Disabling this setting reduces the amount of material used. | 使用沿内壁形状的走线连接填充图案与内壁相接的各端。启用此设置会使填充更好地粘着在壁上，减少填充物效果对垂直表面质量的影响。禁用此设置可减少使用的材料量。 | 使用沿内壁形状的走线连接填充图案与内壁相接的各端。启用此设置会使填充更好地粘着在壁上，减少填充物效果对垂直表面质量的影响。禁用此设置可减少使用的材料量。
Connect top/bottom skin paths where they run next to each other. For the concentric pattern enabling this setting greatly reduces the travel time, but since the connections can happen midway over fillinh, this feature can reduce the top surface quality. | 在顶部/底部皮肤路径互相紧靠运行的地方连接它们。对于同心图案，启用此设置可大大减少空驶时间，但由于连接可在填充中途发生，此功能可能会降低顶部表面质量。 | 在顶部/底部皮肤路径互相紧靠运行的地方连接它们。对于同心图案，启用此设置可大大减少空驶时间，但由于连接可在填充中途发生，此功能可能会降低顶部表面质量。
Connected
Connecting...
Continue | 继续 | 继续
Contrast | 对比度 | 对比度
Control
Control Buttons | 控制按钮 | 控制按钮
Control options | 控制选项 | 控制选项
Control whether corners on the model outline influence the position of the seam. None means that corners have no influence on the seam position. Hide Seam makes the seam more likely to occur on an inside corner. Expose Seam makes the seam more likely to occur on an outside corner. Hide or Expose Seam makes the seam more likely to occur at an inside or outside corner. Smart Hiding allows both inside and outside corners, if appropriate, they will appear more on the inner corners. | 控制模型轮廓上的角是否影响缝隙的位置。“无”表示各个角不影响缝隙位置。“隐藏缝隙”会使缝隙更可能出现在内侧角上。“外露缝隙”会使缝隙更可能出现在外侧角上。“隐藏或外露缝隙”会使缝隙更可能出现在内侧或外侧角上。“智能隐藏”允许缝隙出现在内侧和外侧角上，如适当，会更多地出现在内侧角上。 | 控制模型轮廓上的角是否影响缝隙的位置。“无”表示各个角不影响缝隙位置。“隐藏缝隙”会使缝隙更可能出现在内侧角上。“外露缝隙”会使缝隙更可能出现在外侧角上。“隐藏或外露缝隙”会使缝隙更可能出现在内侧或外侧角上。“智能隐藏”允许缝隙出现在内侧和外侧角上，如适当，会更多地出现在内侧角上。
Convert each infill line to this multiple lines. The extra lines do not cross over each other, but avoid each other. This makes the infill stiffer, but increases print time and material usage. | 将每个填充走线转换成这种多重走线。额外走线互相不交叉，而是互相避开。这使得填充更严格，但会增加打印时间和材料使用。 | 将每个填充走线转换成这种多重走线。额外走线互相不交叉，而是互相避开。这使得填充更严格，但会增加打印时间和材料使用。
Cook Is
Cool Down Speed | 冷却速度 | 冷却速度
Cooling | 冷却 | 冷却
Copy Link
Copy Profile From:
Copy The Selected Slice Parameter Material
Copy link successfully!
Copy the selected slice parameter profile
Copyright © 2014-2022 Shenzhen Creality 3D technology company, LTD. All rights reserved. | 版权© 2014-2022 归深圳市创想三维科技股份有限公司，保留所有权利 | 版权© 2014-2022 归深圳市创想三维科技股份有限公司，保留所有权利
Copyright©2014-2024 Shenzhen Creality 3D technology company, LTD. All rights reserved.
Copyright©2014-2024 Shenzhen Creality 3D technology company, LTD. All rights reserved. | 版权©2014-2024归深圳市创想三维科技股份有限公司，保留所有权利。 | 版权©2014-2024归深圳市创想三维科技股份有限公司，保留所有权利。
Costa Rica
Creality
Creality 3D Technology Co.,Ltd.
Creality AD
Creality Cloud
Creality Cloud Print | 创想云打印 | 创想云打印
Creality Cloud protect designer's copyrighted works
Creality Group | 创想云 | 创想云
Creality Print
Creality Slicer UI Test Project!
CrealityCloud
CrealityCloud Print
CrealityCloud Printing
Create | 创建 | 创建
Creates a small knot at the top of an upward line, so that the consecutive horizontal layer has a better chance to connect to it. Only applies to Wire Printing. | 在上行走线的顶部创建一个小纽结，使连续的水平层有更好的机会与其连接。 仅应用于单线打印。 | 在上行走线的顶部创建一个小纽结，使连续的水平层有更好的机会与其连接。 仅应用于单线打印。
Creative Commons License
Creative3D | Creality Print | Creality Print
Cross
Cross 3D | 交叉 3D | 交叉 3D
Cross 3D Pocket Size | 交叉 3D 气槽大小 | 交叉 3D 气槽大小
Cross Fill Density Image for Support | 交叉填充密度图象 | 交叉填充密度图象
Cross Infill Density Image | 交叉加密图像密度 | 交叉加密图像密度
Crystalline Material | 晶体材料 | 晶体材料
Cuba
Cubic
Cubic Subdivision | 立方体分区 | 立方体分区
Cubic Subdivision Shell | 立方体分区外壳 | 立方体分区外壳
Custom Support
Cutting Mesh | 切割网格 | 切割网格
Cyprus
Czech Republic
Dark Theme
Darker is higher
Default Acceleration | 默认加速度 | 默认加速度
Default Build Plate Temperature | 默认打印平台温度 | 默认打印平台温度
Default Filament Jerk | 默认挤出电机 Jerk | 默认挤出电机 Jerk
Default Printing Temperature | 默认打印温度 | 默认打印温度
Default X-Y Jerk | 默认 X-Y 平面抖动速度（Jerk） | 默认 X-Y 平面抖动速度（Jerk）
Default Z Jerk | 默认 Z 轴抖动速度（Jerk） | 默认 Z 轴抖动速度（Jerk）
Default jerk for movement in the horizontal plane. | 水平面移动的默认抖动速度。 | 水平面移动的默认抖动速度。
Default jerk for the motor of the Z-direction. | Z 轴方向电机的默认抖动速度。 | Z 轴方向电机的默认抖动速度。
Default jerk for the motor of the filament. | 耗材电机的默认抖动速度。 | 耗材电机的默认抖动速度。
Delay time after a downward move. Only applies to Wire Printing. | 向下移动后的延迟时间。 仅应用于单线打印。 | 向下移动后的延迟时间。 仅应用于单线打印。
Delay time after an upward move, so that the upward line can harden. Only applies to Wire Printing. | 向上移动后的延迟时间，以便上行走线硬化。 仅应用于单线打印。 | 向上移动后的延迟时间，以便上行走线硬化。 仅应用于单线打印。
Delay time between two horizontal segments. Introducing such a delay can cause better adhesion to previous layers at the connection points, while too long delays cause sagging. Only applies to Wire Printing. | 两个水平部分之间的延迟时间。 引入这样的延迟可以在连接点处与先前的层产生更好的附着，而太长的延迟会引起下垂。 仅应用于单线打印。 | 两个水平部分之间的延迟时间。 引入这样的延迟可以在连接点处与先前的层产生更好的附着，而太长的延迟会引起下垂。 仅应用于单线打印。
Delete
Delete File
Delete Gcode
Delete Model
Delete Object
Delete Profile
Delete model
Demo3D
Denmark
Density | 密度 | 密度
Depth:
Description:
Details
Detect bridges and modify print speed, flow and fan settings while bridges are printed. | 在打印连桥时，检测连桥并修改打印速度、流量和风扇设置。 | 在打印连桥时，检测连桥并修改打印速度、流量和风扇设置。
Detected a new verion of
Detected a new verion of
Determines which infill mesh is inside the infill of another infill mesh. An infill mesh with a higher order will modify the infill of infill meshes with lower order and normal meshes. | 确定哪个填充网格在另一个填充网格的填充物内。 顺序较高的填充网格将修改顺序较低的填充网格以及普通网格的填充物。 | 确定哪个填充网格在另一个填充网格的填充物内。 顺序较高的填充网格将修改顺序较低的填充网格以及普通网格的填充物。
Deveice
Device | 设备 | 设备
Device Connect
Device Control
Device Count | 设备总数 | 设备总数
Device Count: | 设备数： | 设备数：
Device ID:
Device List
Device Model
Device Name | 设备名称 | 设备名称
Device Name:
Device Type:
Device grouping
Diameter | 直径 | 直径
Diameter:
Different options that help to improve both priming your extrusion and adhesion to the build plate. Brim adds a single layer flat area around the base of your model to prevent warping. Raft adds a thick grid with a roof below the model. Skirt is a line printed around the model, but not connected to the model. | 帮助改善挤出装填以及与打印平台附着的不同选项。“边缘”在模型底部周围添加单层平面区域，以防止扭曲。底阀在模型下方添加了一个带有屋顶的厚网格。裙子是一条印在模型周围的线，但不与模型连接。 | 帮助改善挤出装填以及与打印平台附着的不同选项。“边缘”在模型底部周围添加单层平面区域，以防止扭曲。底阀在模型下方添加了一个带有屋顶的厚网格。裙子是一条印在模型周围的线，但不与模型连接。
Disallowed Areas | 不允许区域 | 不允许区域
Disconnect
Disconnected
Distal
Distance between the nozzle and horizontally downward lines. Larger clearance results in diagonally downward lines with a less steep angle, which in turn results in less upward connections with the next layer. Only applies to Wire Printing. | 喷嘴和水平下行线之间的距离。 较大的间隙会让斜下行线角度较平缓，进而使第二层的上行连接较少。 仅应用于单线打印。 | 喷嘴和水平下行线之间的距离。 较大的间隙会让斜下行线角度较平缓，进而使第二层的上行连接较少。 仅应用于单线打印。
Distance between the printed infill lines. This setting is calculated by the infill density and the infill line width. | 打印填充走线之间的距离。 该设置是通过填充密度和填充线宽度计算。 | 打印填充走线之间的距离。 该设置是通过填充密度和填充线宽度计算。
Distance between the printed initial layer support structure lines. This setting is calculated by the support density. | 已打印起始层支撑结构走线之间的距离。该设置通过支撑密度计算。 | 已打印起始层支撑结构走线之间的距离。该设置通过支撑密度计算。
Distance between the printed support floor lines. This setting is calculated by the Support Floor Density, but can be adjusted separately. | 已打印支撑底板走线之间的距离。 该设置是通过支撑底板密度计算，但可以单独调整。 | 已打印支撑底板走线之间的距离。 该设置是通过支撑底板密度计算，但可以单独调整。
Distance between the printed support roof lines. This setting is calculated by the Support Roof Density, but can be adjusted separately. | 已打印支撑顶板走线之间的距离。 该设置是通过支撑顶板密度计算，但可以单独调整。 | 已打印支撑顶板走线之间的距离。 该设置是通过支撑顶板密度计算，但可以单独调整。
Distance between the printed support structure lines. This setting is calculated by the support density. | 已打印支撑结构走线之间的距离。 该设置通过支撑密度计算。 | 已打印支撑结构走线之间的距离。 该设置通过支撑密度计算。
Distance from the print to the bottom of the support. | 从打印品到支撑底部的距离。 | 从打印品到支撑底部的距离。
Distance from the top of the support to the print. | 从支撑顶部到打印品的距离。 | 从支撑顶部到打印品的距离。
Distance from the top/bottom of the support structure to the print. This gap provides clearance to remove the supports after the model is printed. This value is rounded up to a multiple of the layer height. | 支撑结构顶部/底部到打印品之间的距离。 该间隙提供了在模型打印完成后移除支撑的空隙。 该值舍入为层高的倍数。 | 支撑结构顶部/底部到打印品之间的距离。 该间隙提供了在模型打印完成后移除支撑的空隙。 该值舍入为层高的倍数。
Distance of a travel move inserted after every infill line, to make the infill stick to the walls better. This option is similar to infill overlap, but without extrusion and only on one end of the infill line. | 每条填充走线后插入的空驶距离，让填充物更好地粘着到壁上。 此选项与填充重叠类似，但没有挤出，且仅位于填充走线的一端。 | 每条填充走线后插入的空驶距离，让填充物更好地粘着到壁上。 此选项与填充重叠类似，但没有挤出，且仅位于填充走线的一端。
Distance of a travel move inserted after the outer wall, to hide the Z seam better. | 插入外壁后的空驶距离，旨在更好地隐藏 Z 缝。 | 插入外壁后的空驶距离，旨在更好地隐藏 Z 缝。
Distance of an upward move which is extruded with half speed.This can cause better adhesion to previous layers, while not heating the material in those layers too much. Only applies to Wire Printing. | 以半速挤出的向上移动的距离。这可以使上一层的粘合性更好，同时不会使这些层中的材料受热过多。仅适用于丝印。 | 以半速挤出的向上移动的距离。这可以使上一层的粘合性更好，同时不会使这些层中的材料受热过多。仅适用于丝印。
Distance of the draft shield from the print, in the X/Y directions. | 防风罩在 X/Y 方向与打印品的距离。 | 防风罩在 X/Y 方向与打印品的距离。
Distance of the ooze shield from the print, in the X/Y directions. | 渗出罩在 X/Y 方向距打印品的距离。 | 渗出罩在 X/Y 方向距打印品的距离。
Distance of the support structure from the overhang in the X/Y directions. | 支撑结构在 X/Y 方向距悬垂的距离。 | 支撑结构在 X/Y 方向距悬垂的距离。
Distance of the support structure from the print in the X/Y directions. | 支撑结构在 X/Y 方向距打印品的距离。 | 支撑结构在 X/Y 方向距打印品的距离。
Distance with which the material falls down after an upward extrusion. This distance is compensated for. Only applies to Wire Printing. | 材料在向上挤出后倒塌的距离。 将对此距离进行补偿。 仅应用于单线打印。 | 材料在向上挤出后倒塌的距离。 将对此距离进行补偿。 仅应用于单线打印。
Distance with which the material of an upward extrusion is dragged along with the diagonally downward extrusion. This distance is compensated for. Only applies to Wire Printing. | 向上挤出材料与斜向下挤出一起拖动的距离。 将对此距离进行补偿。 仅应用于单线打印。 | 向上挤出材料与斜向下挤出一起拖动的距离。 将对此距离进行补偿。 仅应用于单线打印。
Djibouti
Do you Want to Clear All Model?
Do you Want to Delete SelectModel?
Do you Want to Reset All Model?
Do you Want to Save LastProject?
Do you want to clear existing supports before create new supports?
Dominica Rep
Don't generate areas of infill smaller than this (use skin instead). | 不要生成小于此面积的填充区域（使用皮肤取代）。 | 不要生成小于此面积的填充区域（使用皮肤取代）。
Don't have an account?
DownLoad Model
Download
Draft Shield Height | 防风罩高度 | 防风罩高度
Draft Shield Limitation | 防风罩限制 | 防风罩限制
Draft Shield X/Y Distance | 防风罩 X/Y 距离 | 防风罩 X/Y 距离
Draw Speed
Drill
Drop Down Support Mesh | 下拉式支撑网格 | 下拉式支撑网格
Dual Extrusion | 双重挤出 | 双重挤出
Dynamic
Dynamic Point Flow Angle | 动态点流量补偿角度 | 动态点流量补偿角度
Dynamic Point Flow Enable | 动态点流量补偿 | 动态点流量补偿
Dynamic Point Flow Factor | 动态点流量补偿系数 | 动态点流量补偿系数
EI Salvador
ENDER series | ENDER 系列 | ENDER 系列
Ecuador
Edit
Edit Group1
Edit Profile
Edit(&E)
Egypt
Elliptic | 类圆形 | 类圆形
Email Login
Email:
Enable Acceleration Control | 启用加速度控制 | 启用加速度控制
Enable Bridge Settings | 启用连桥设置 | 启用连桥设置
Enable Coasting
Enable Conical Support | 启用锥形支撑 | 启用锥形支撑
Enable Draft Shield | 启用防风罩 | 启用防风罩
Enable Irconing
Enable Ironing | 启用熨平 | 启用熨平
Enable Jerk Control | 启用抖动速度控制 | 启用抖动速度控制
Enable Nozzle Temperature Control | 启用喷嘴温度控制 | 启用喷嘴温度控制
Enable Ooze Shield | 启用渗出罩 | 启用渗出罩
Enable Prime Blob | 启用装填光点 | 启用装填光点
Enable Prime Tower
Enable Print Cool
Enable Print Cooling | 开启打印冷却 | 开启打印冷却
Enable Retraction
Enable Slice Accelerate | 启用加速切片 | 启用加速切片
Enable Support Brim
Enable Support Floor
Enable Support Interface | 启用支撑接触面 | 启用支撑接触面
Enable Support Roof
Enable exterior ooze shield. This will create a shell around the model which is likely to wipe a second nozzle if it's at the same height as the first nozzle. | 启用外部渗出罩。 这将在模型周围创建一个外壳，如果与第一个喷嘴处于相同的高度，则可能会擦拭第二个喷嘴。 | 启用外部渗出罩。 这将在模型周围创建一个外壳，如果与第一个喷嘴处于相同的高度，则可能会擦拭第二个喷嘴。
Enable single extrusion walls. | 启用单壁挤出。 | 启用单壁挤出。
Enables adjusting the jerk of print head when the velocity in the X or Y axis changes. Increasing the jerk can reduce printing time at the cost of print quality. | 启用当 X 或 Y 轴的速度变化时调整打印头的抖动速度。 提高抖动速度可以通过以打印质量为代价来缩短打印时间。 | 启用当 X 或 Y 轴的速度变化时调整打印头的抖动速度。 提高抖动速度可以通过以打印质量为代价来缩短打印时间。
Enables adjusting the print head acceleration. Increasing the accelerations can reduce printing time at the cost of print quality. | 启用调整打印头加速度。 提高加速度可以通过以打印质量为代价来缩短打印时间。 | 启用调整打印头加速度。 提高加速度可以通过以打印质量为代价来缩短打印时间。
Enables the print cooling fans while printing. The fans improve print quality on layers with short layer times and bridging / overhangs. | 打印时启用打印冷却风扇。 风扇可以在层时间较短和有桥接/悬垂的层上提高打印质量。 | 打印时启用打印冷却风扇。 风扇可以在层时间较短和有桥接/悬垂的层上提高打印质量。
End Code Describe
End G-code | 结束 G-code | 结束 G-code
End Of Filament Purge Length | 耗材清洗结束长度 | 耗材清洗结束长度
End Of Filament Purge Speed | 耗材清洗结束速度 | 耗材清洗结束速度
Enforce brim to be printed around the model even if that space would otherwise be occupied by support. This replaces some regions of the first layer of support by brim regions. | 强制围绕模型打印 Brim，即使该空间本该由支撑占据。此操作会将第一层的某些支撑区域替换为 Brim 区域。 | 强制围绕模型打印 Brim，即使该空间本该由支撑占据。此操作会将第一层的某些支撑区域替换为 Brim 区域。
English
Enter Angle
Equalize Filament Flow
Equipment
Estimated Time Left
Estonia
Ethiopia
Everywhere
Exclusive | 高级 | 高级
Exit
Experimental | 实验性 | 实验性
Experimental Is Middle | 中等实验 | 中等实验
Expert
Explain the general function of the software | 说明软件的基本功能 | 说明软件的基本功能
Export | Export | Export
Export 3MF
Export to
Export to local
Expose Seam | 外露缝隙 | 外露缝隙
Extensive Stiching
Extensive Stitching | 广泛缝合 | 广泛缝合
Extensive stitching tries to stitch up open holes in the mesh by closing the hole with touching polygons. This option can introduce a lot of processing time. | 广泛缝合尝试通过接触多边形来闭合孔洞，以此缝合网格中的开孔。 此选项可能会产生大量的处理时间。 | 广泛缝合尝试通过接触多边形来闭合孔洞，以此缝合网格中的开孔。 此选项可能会产生大量的处理时间。
Extra Infill Wall Count | 额外填充壁计数 | 额外填充壁计数
Extra Skin Wall Count | 额外皮肤壁计数 | 额外皮肤壁计数
Extra material to prime after nozzle switching. | 喷嘴切换后的额外装填材料。 | 喷嘴切换后的额外装填材料。
Extruder
Extruder 1 | 挤出机1 | 挤出机1
Extruder 2 | 挤出机2 | 挤出机2
Extruder Prime X Position | 挤出机 X 轴坐标 | 挤出机 X 轴坐标
Extruder Prime Y Position | 挤出机 Y 轴起始位置 | 挤出机 Y 轴起始位置
Extruder Prime Z Position | 挤出机初始 Z 轴位置 | 挤出机初始 Z 轴位置
Extruder Type:
Extrusion 1
Extrusion 2
Extrusion Cool Down Speed Modifier | 挤出冷却速度调节器 | 挤出冷却速度调节器
Extrusion flow ratio | 空走流量 | 空走流量
Extrusion flow ratio: | 空走流量： | 空走流量：
FDM
Failed to create task. | 创建任务失败。 | 创建任务失败。
Failed to import model or gcode! | 导入模型或gcode失败！ | 导入模型或gcode失败！
Failed to import or download model! | 导入或下载模型失败！ | 导入或下载模型失败！
Failed to upload gcode! | 上传gcode失败！ | 上传gcode失败！
Failed to upload model! | 上传模型失败！ | 上传模型失败！
Fan Speed | 风扇速度 | 风扇速度
Fan Speed Override | 风扇速度覆盖 | 风扇速度覆盖
Fan switch
Fan:
Feature outlines that are shorter than this length will be printed using Small Feature Speed. | 短于此长度的特征轮廓将使用较小的特征速度打印。 | 短于此长度的特征轮廓将使用较小的特征速度打印。
Feeder Wheel Diameter | 进料装置驱动轮的直径 | 进料装置驱动轮的直径
Fiji
Filament Cost:
Filament Park Distance | 耗材停放距离 | 耗材停放距离
File | 文件 | 文件
File Name
File Size
File Time
File(&F)
Fill Gaps Between Walls
Fills the gaps between walls where no walls fit. | 在没有墙壁适合的位置填充墙壁之间的间隙。 | 在没有墙壁适合的位置填充墙壁之间的间隙。
Filter Out Tiny Gaps | 滤除微小的间隙 | 滤除微小的间隙
Filter out tiny gaps to reduce blobs on outside of model. | 滤除微小的间隙以减少模型外的光点。 | 滤除微小的间隙以减少模型外的光点。
Final Printing Temperature | 最终打印温度 | 最终打印温度
Finished
Finland
Firmware Retraction | 固件收回 | 固件收回
First Change Color | 首次变色 | 首次变色
First Layer Support Extruder | 第一层支撑挤出机 | 第一层支撑挤出机
Five-Color Printing | 五色打印 | 五色打印
Flip Model | 翻转模型 | 翻转模型
Flow | 流量 | 流量
Flow Rate Compensation Factor | 流量补偿因子 | 流量补偿因子
Flow Rate Compensation Max Extrusion Offset | 流量补偿最大挤出偏移值 | 流量补偿最大挤出偏移值
Flow compensation for the first layer: the amount of material extruded on the initial layer is multiplied by this value. | 第一层的流量补偿：起始层挤出的材料量乘以此值。 | 第一层的流量补偿：起始层挤出的材料量乘以此值。
Flow compensation on infill lines. | 填充走线的流量补偿。 | 填充走线的流量补偿。
Flow compensation on lines of support roof or floor. | 支撑顶板或底板走线的流量补偿。 | 支撑顶板或底板走线的流量补偿。
Flow compensation on lines of the areas at the top of the print. | 打印顶部区域走线的流量补偿。 | 打印顶部区域走线的流量补偿。
Flow compensation on prime tower lines. | 装填塔走线的流量补偿。 | 装填塔走线的流量补偿。
Flow compensation on skirt or brim lines. | 裙边或边缘走线的流量补偿。 | 裙边或边缘走线的流量补偿。
Flow compensation on support floor lines. | 支撑底板走线的流量补偿。 | 支撑底板走线的流量补偿。
Flow compensation on support roof lines. | 支撑顶板走线的流量补偿。 | 支撑顶板走线的流量补偿。
Flow compensation on support structure lines. | 支撑结构走线的流量补偿。 | 支撑结构走线的流量补偿。
Flow compensation on the outermost wall line. | 最外壁走线的流量补偿。 | 最外壁走线的流量补偿。
Flow compensation on top/bottom lines. | 顶部/底部走线的流量补偿。 | 顶部/底部走线的流量补偿。
Flow compensation on wall lines for all wall lines except the outermost one. | 适用于所有壁走线（最外壁走线除外）的流量补偿。 | 适用于所有壁走线（最外壁走线除外）的流量补偿。
Flow compensation on wall lines. | 壁走线的流量补偿。 | 壁走线的流量补偿。
Flow compensation when going up or down. Only applies to Wire Printing. | 向上或向下时的流量补偿。 仅应用于单线打印。 | 向上或向下时的流量补偿。 仅应用于单线打印。
Flow compensation when printing flat lines. Only applies to Wire Printing. | 打印平面走线时的流量补偿。 仅应用于单线打印。 | 打印平面走线时的流量补偿。 仅应用于单线打印。
Flow compensation: the amount of material extruded is multiplied by this value. | 流量补偿：挤出的材料量乘以此值。 | 流量补偿：挤出的材料量乘以此值。
Flow compensation: the amount of material extruded is multiplied by this value. Only applies to Wire Printing. | 流量补偿：挤出的材料量乘以此值。 仅应用于单线打印。 | 流量补偿：挤出的材料量乘以此值。 仅应用于单线打印。
FlowTravel
Flush Purge Length | 冲洗清洗长度 | 冲洗清洗长度
Flush Purge Speed | 冲洗清洗速度 | 冲洗清洗速度
Font Family
Font Size
Font Style
Font:
Forgot Password?
Form
Founded in 2014, Shenzhen Creality 3D Technology Co., Ltd. is the first R & D manufacturer in China to enter the 3D printing industry and is committed to building a full range of 3D printing solutions, whose business field mainly focuses on the R & D, manufacturing and sales of 3D printers, extending to 3D printing accessories, 3D printing filament, 3D education curriculum system, 3D printing services, etc. At present, it has become a leading high-tech enterprise in China's 3D printing industry, with its R & D strength, production, quality and services all leading the industry.
Four-Color Printing | 四色打印 | 四色打印
France
Free
French Guiana
French Polynesia
Front | 前方 | 前方
Front Left | 左前方 | 左前方
Front Right | 右前方 | 右前方
Front View
Full | 完整 | 完整
Fun Speed:
Fuzzy Skin | 模糊皮肤 | 模糊皮肤
Fuzzy Skin Density | 模糊皮肤密度 | 模糊皮肤密度
Fuzzy Skin Outside Only | 仅外部模糊皮肤 | 仅外部模糊皮肤
Fuzzy Skin Point Distance | 模糊皮肤点距离 | 模糊皮肤点距离
Fuzzy Skin Thickness | 模糊皮肤厚度 | 模糊皮肤厚度
G-Code
G-code Flavor | G-code 风格 | G-code 风格
G-code Flavor: | G-code 风格： | G-code 风格：
G0 F%1
G0 F%1
G0 X%1 Y%2
G0 X%1 Y%2
G0 X%1 Y%2 F3500
G0 X%1 Y%2 F3500
G0 X%1 Y%2 F6000
G0 X%1 Y%2 F6000
G0 Z%1 F3000
G0 Z%1 F3000
G1 F%1
G1 F%1
G1 X%1 Y%2
G1 X%1 Y%2
G1 X%1 Y%2
G1 X%1 Y%2 E2
G1 X%1 Y%2 E2
G4 P%1
G4 P%1
GUID of the material. This is set automatically. | 材料 GUID，此项为自动设置。 | 材料 GUID，此项为自动设置。
Gabon
Gambia
Gantry Height | 十字轴高度 | 十字轴高度
Gcode
Gcode Style | Gcode风格 | Gcode风格
General parameters
Generate
Generate GCode
Generate Preview:
Generate Support
Generate Support:
Generate a brim within the support infill regions of the first layer. This brim is printed underneath the support, not around it. Enabling this setting increases the adhesion of support to the build plate. | 在第一层的支撑填充区域内生成一个 Brim。此 Brim 在支撑下方打印，而非周围。启用此设置会增强支撑与打印平台的附着。 | 在第一层的支撑填充区域内生成一个 Brim。此 Brim 在支撑下方打印，而非周围。启用此设置会增强支撑与打印平台的附着。
Generate a dense interface between the model and the support. This will create a skin at the top of the support on which the model is printed and at the bottom of the support, where it rests on the model. | 在模型和支撑之间生成一个密集的接触面。 这会在打印模型所在的支撑顶部和模型停放的支撑底部创建一个皮肤。 | 在模型和支撑之间生成一个密集的接触面。 这会在打印模型所在的支撑顶部和模型停放的支撑底部创建一个皮肤。
Generate a dense slab of material between the bottom of the support and the model. This will create a skin between the model and support. | 在支撑底部和模型之间生成一个密集的材料板。 这会在模型和支撑之间形成一个皮肤。 | 在支撑底部和模型之间生成一个密集的材料板。 这会在模型和支撑之间形成一个皮肤。
Generate a dense slab of material between the top of support and the model. This will create a skin between the model and support. | 在支撑顶部和模型之间生成一个密集的材料板。 这会在模型和支撑之间形成一个皮肤。 | 在支撑顶部和模型之间生成一个密集的材料板。 这会在模型和支撑之间形成一个皮肤。
Generate a tree-like support with branches that support your print. This may reduce material usage and print time, but greatly increases slicing time. | 生成树形支撑，用分支支撑打印的模型。这可以减少材料用量和缩短打印时间，但会大幅增加切片时间。 | 生成树形支撑，用分支支撑打印的模型。这可以减少材料用量和缩短打印时间，但会大幅增加切片时间。
Generate structures to support parts of the model which have overhangs. Without these structures, such parts would collapse during printing. | 生成结构以支持模型中具有悬挑的部分。如果没有这些结构，这些部件在印刷过程中会倒塌。 | 生成结构以支持模型中具有悬挑的部分。如果没有这些结构，这些部件在印刷过程中会倒塌。
Georgia
Germany
Get Code
Get to know our team | 了解我们的团队 | 了解我们的团队
Ghana
Gibraltar
Glass | 玻璃 | 玻璃
Go over the top surface again, but this time extruding very little material. This is to further melt the plastic on the top, creating a smoother surface. The pressure in the nozzle chamber is kept high so that the creases on the surface are filled with material. | 再过上表面一次，但这次挤出的材料很少。这是为了进一步融化顶部的塑料，创造一个更平滑的表面。喷嘴室中的压力保持较高，以便表面的折痕充满材料。 | 再过上表面一次，但这次挤出的材料很少。这是为了进一步融化顶部的塑料，创造一个更平滑的表面。喷嘴室中的压力保持较高，以便表面的折痕充满材料。
Grade_1 | 第一级 | 第一级
Grade_2 | 第二级 | 第二级
Grade_3 | 第三级 | 第三级
Grade_4 | 第四级 | 第四级
Gradual Infill Step Height | 渐进填充步阶高度 | 渐进填充步阶高度
Gradual Infill Steps | 渐进填充步阶 | 渐进填充步阶
Gradual Support Infill Step Height | 渐进支撑填充步阶高度 | 渐进支撑填充步阶高度
Gradual Support Infill Steps | 渐进支撑填充步阶 | 渐进支撑填充步阶
Gray
Greece
Grenada
Grid
Griffin | Griffin | Griffin
Group
Group Control Printing | 集群打印 | 集群打印
Group Name:
Group Type:
Guam
Guatemala
Guinea
Guyana
Gyroid
Haiti
Has Build Volume Temperature Stabilization
Has Heated Build Plate | 有加热打印平台 | 有加热打印平台
Has Heated Build Plate:
Heat Up Speed | 升温速度 | 升温速度
Heat Zone Length | 加热区长度 | 加热区长度
Heater Bed
Height limitation of the draft shield. Above this height no draft shield will be printed. | 防风罩的高度限制。 在此高度以上不会打印任何防风罩。 | 防风罩的高度限制。 在此高度以上不会打印任何防风罩。
Height(mm)
Height:
Help(&H)
Hide Seam | 隐藏缝隙 | 隐藏缝隙
Hide or Expose Seam | 隐藏或外露缝隙 | 隐藏或外露缝隙
Hole Number: | 孔洞个数： | 孔洞个数：
Hole Wall Line Count | 孔洞壁数量 | 孔洞壁数量
Hole Wall Speed | 孔洞壁速度 | 孔洞壁速度
Hole walls will be printed at this percentage of their normal print speed. | 孔洞壁将以其正常打印速度的此百分比打印。 | 孔洞壁将以其正常打印速度的此百分比打印。
Holes and part outlines with a diameter smaller than this will be printed using Small Feature Speed. | 直径小于此的孔和零件轮廓将使用小特征速度打印。 | 直径小于此的孔和零件轮廓将使用小特征速度打印。
Hollow
Honduras
Hong Kong
Horiz Expans-Enable
Horizontal | 水平 | 水平
Horizontal Expansion
Hot Bed Temperature:
Hot bed temperature
How far apart the branches need to be when they touch the model. Making this distance small will cause the tree support to touch the model at more points, causing better overhang but making support harder to remove. | 在支撑模型时，分支之间需要多大的间距。缩小这一间距会使树形支撑与模型之间有更多接触点，带来更好的悬垂，但会使支撑更难以拆除。 | 在支撑模型时，分支之间需要多大的间距。缩小这一间距会使树形支撑与模型之间有更多接触点，带来更好的悬垂，但会使支撑更难以拆除。
How far the filament can be stretched before it breaks, while heated. | 耗材受热拉伸但不断裂的极限长度。 | 耗材受热拉伸但不断裂的极限长度。
How far the material needs to be retracted before it stops oozing. | 材料在停止渗出前所需的回抽长度。 | 材料在停止渗出前所需的回抽长度。
How far to move the filament in order to compensate for changes in flow rate, as a percentage of how far the filament would move in one second of extrusion. | 为补偿流量变化而移动耗材的距离，以耗材在挤出一秒钟内移动距离的百分比表示。 | 为补偿流量变化而移动耗材的距离，以耗材在挤出一秒钟内移动距离的百分比表示。
How far to retract the filament in order to break it cleanly. | 为完全脱落耗材而抽回耗材的长度。 | 为完全脱落耗材而抽回耗材的长度。
How fast the filament needs to be retracted just before breaking it off in a retraction. | 耗材在回抽过程中恰好折断的回抽速率。 | 耗材在回抽过程中恰好折断的回抽速率。
How fast the material needs to be retracted during a filament switch to prevent oozing. | 在耗材用于防渗出过程中材料所需的回抽速率。 | 在耗材用于防渗出过程中材料所需的回抽速率。
How many steps of the stepper motor will result in one millimeter of movement in the X direction. | 步进电机前进多少步将导致在 X 方向移动一毫米。 | 步进电机前进多少步将导致在 X 方向移动一毫米。
How many steps of the stepper motor will result in one millimeter of movement in the Y direction. | 步进电机前进多少步将导致在 Y 方向移动一毫米。 | 步进电机前进多少步将导致在 Y 方向移动一毫米。
How many steps of the stepper motor will result in one millimeter of movement in the Z direction. | 步进电机前进多少步将导致在 Z 方向移动一毫米。 | 步进电机前进多少步将导致在 Z 方向移动一毫米。
How many steps of the stepper motors will result in one millimeter of extrusion. | 步进电机前进多少步将导致挤出一毫米。 | 步进电机前进多少步将导致挤出一毫米。
How to add my devices?
How to add my models?
How to add my slices?
How to collect models?
How to slice layers with diagonal surfaces. The areas of a layer can be generated based on where the middle of the layer intersects the surface (Middle). Alternatively each layer can have the areas which fall inside of the volume throughout the height of the layer (Exclusive) or a layer has the areas which fall inside anywhere within the layer (Inclusive). Exclusive retains the most details, Inclusive makes for the best fit and Middle takes the least time to process. | 如何对带有对角线表面的层进行切片。层面积可以根据层的中心与表面 (中心) 相交的位置生成。或者每一层的面积可以为落在整个层高度中成形体积内的面积 (高级)，或者为落在层中任何位置的面积 (任意)。高级 保留大部分细节，任意 可实现最佳匹配，而 中心 需要的处理时间最少。 | 如何对带有对角线表面的层进行切片。层面积可以根据层的中心与表面 (中心) 相交的位置生成。或者每一层的面积可以为落在整个层高度中成形体积内的面积 (高级)，或者为落在层中任何位置的面积 (任意)。高级 保留大部分细节，任意 可实现最佳匹配，而 中心 需要的处理时间最少。
Hungary
ID:
ID:
IP Address
IP address:
IP:
Iceland
Idle | 空闲 | 空闲
If a skin region is supported for less than this percentage of its area, print it using the bridge settings. Otherwise it is printed using the normal skin settings. | 如果受支撑的表面区域小于整个区域的这一百分比，则使用连桥设置打印。否则，使用正常表面设置打印。 | 如果受支撑的表面区域小于整个区域的这一百分比，则使用连桥设置打印。否则，使用正常表面设置打印。
If enabled, retraction will be used rather than combing for travel moves that replace walls whose flow is below the minimum flow threshold. | 如启用，会使用回抽而不是梳理取代流量低于最小流量阈值的壁的空驶。 | 如启用，会使用回抽而不是梳理取代流量低于最小流量阈值的壁的空驶。
If enabled, the second and third layers above the air are printed using the following settings. Otherwise, those layers are printed using the normal settings. | 如果启用此选项，则使用以下设置打印净空区域上方第二层和第三层。否则，将使用正常设置打印这些层。 | 如果启用此选项，则使用以下设置打印净空区域上方第二层和第三层。否则，将使用正常设置打印这些层。
If it is pellet machine, then have advance function | 如果是颗粒机，则具有提前功能 | 如果是颗粒机，则具有提前功能
If the machine size is a super big,then set retraction min travel Flow | 如果机器尺寸过大，则设置回缩最小行程流量 | 如果机器尺寸过大，则设置回缩最小行程流量
If the raft is enabled, this is the extra raft area around the model which is also given a raft. Increasing this margin will create a stronger raft while using more material and leaving less area for your print. | 如果启用了 raft，则这是指也被提供了 raft 的模型周围的额外 raft 区域。 增加此留白将创建强度更大的 raft，但会使用更多材料，为打印品留下的空间更少。 | 如果启用了 raft，则这是指也被提供了 raft 的模型周围的额外 raft 区域。 增加此留白将创建强度更大的 raft，但会使用更多材料，为打印品留下的空间更少。
Ignore
Ignore the internal geometry arising from overlapping volumes within a mesh and print the volumes as one. This may cause unintended internal cavities to disappear. | 忽略由网格内的重叠体积产生的内部几何，并将多个部分作为一个打印。 这可能会导致意外的内部孔洞消失。 | 忽略由网格内的重叠体积产生的内部几何，并将多个部分作为一个打印。 这可能会导致意外的内部孔洞消失。
Illegal Edge:
Illegal Normal:
Image
Image Config
Import
Import Gcode
Import Mesh
Import Model
Importing Files
In Creality Cloud, your original work (inc 3D prints & articles) is restrictedly protected under Creative Commons Licenses 4.0. If you find any breach of agreement, please contact us to discuss further action.
Include Build Plate Temperature | 包含打印平台温度 | 包含打印平台温度
Include Material Temperatures | 包含材料温度 | 包含材料温度
Inclusive | 任意 | 任意
India
Indonesia
Infill
Infill Acceleration | 填充加速度 | 填充加速度
Infill And Skin Has Inset | 生成填充和皮肤 | 生成填充和皮肤
Infill Before Walls
Infill Density
Infill Extruder | 填充挤出机 | 填充挤出机
Infill Flow | 填充流量 | 填充流量
Infill Flow:
Infill Has Inset | 是否生成填充壁 | 是否生成填充壁
Infill Jerk | 填充抖动速度 | 填充抖动速度
Infill Layer Thickness
Infill Line Directions | 填充走线方向 | 填充走线方向
Infill Line Distance
Infill Line Multiplier | 填充走线乘数 | 填充走线乘数
Infill Line Width
Infill Mesh | 填充网格 | 填充网格
Infill Mesh Order | 填充网格顺序 | 填充网格顺序
Infill Overhang Angle | 填充悬垂角 | 填充悬垂角
Infill Overlap | 填充重叠 | 填充重叠
Infill Overlap Percentage | 填充重叠百分比 | 填充重叠百分比
Infill Pattern
Infill Sparse Density:
Infill Speed
Infill Speed:
Infill Step Layers | 填充台阶层 | 填充台阶层
Infill Support | 填充支撑 | 填充支撑
Infill Travel Optimization | 填充物空驶优化 | 填充物空驶优化
Infill Wipe Distance
Infill Wipe Distance: | 填充物擦拭距离： | 填充物擦拭距离：
Infill X Offset | 填充 X 轴偏移量 | 填充 X 轴偏移量
Infill Y Offset | 填充 Y 轴偏移量 | 填充 Y 轴偏移量
Inital Layer Height
Initial Bottom Layers | 初始底层 | 初始底层
Initial Fan Speed | 起始风扇速度 | 起始风扇速度
Initial Layer Acceleration | 起始层加速度 | 起始层加速度
Initial Layer Flow | 起始层流量 | 起始层流量
Initial Layer Height | 起始层高 | 起始层高
Initial Layer Horizontal Expansion
Initial Layer Jerk | 起始层抖动速度 | 起始层抖动速度
Initial Layer Line Distance
Initial Layer Line Width
Initial Layer Print Acceleration | 起始层打印加速度 | 起始层打印加速度
Initial Layer Print Jerk | 起始层打印抖动速度 | 起始层打印抖动速度
Initial Layer Print Speed | 起始层打印速度 | 起始层打印速度
Initial Layer Reserve | 底层预留 | 底层预留
Initial Layer Speed
Initial Layer Support Line Distance | 起始层支撑走线距离 | 起始层支撑走线距离
Initial Layer Travel Acceleration | 起始层空驶加速度 | 起始层空驶加速度
Initial Layer Travel Jerk | 起始层空驶抖动速度 | 起始层空驶抖动速度
Initial Layer Travel Speed | 起始层空驶速度 | 起始层空驶速度
Initial Layer Z Overlap | 起始层 Z 重叠 | 起始层 Z 重叠
Initial Printing Temperature | 起始打印温度 | 起始打印温度
Inner Perimeter
Inner Wall Acceleration | 内壁加速度 | 内壁加速度
Inner Wall Extruder | 内壁挤出机 | 内壁挤出机
Inner Wall Jerk | 内壁抖动速度 | 内壁抖动速度
Inner Wall Speed | 速度（内壁） | 速度（内壁）
Inner Wall(s) Flow | 内壁流量 | 内壁流量
Inner Wall(s) Line Width | 走线宽度（内壁） | 走线宽度（内壁）
Input Ip | Please Input Ip Address | Please Input Ip Address
Inset applied to the path of the outer wall. If the outer wall is smaller than the nozzle, and printed after the inner walls, use this offset to get the hole in the nozzle to overlap with the inner walls instead of the outside of the model. | 应用在外壁路径上的嵌入。 如果外壁小于喷嘴，并且在内壁之后打印，则使用该偏移量来使喷嘴中的孔与内壁而不是模型外部重叠。 | 应用在外壁路径上的嵌入。 如果外壁小于喷嘴，并且在内壁之后打印，则使用该偏移量来使喷嘴中的孔与内壁而不是模型外部重叠。
Inside | 内侧 | 内侧
Instant Login
International
Invalid parameter!!
Ip Address
Ip Address:
Ip address
Iran
Iraq
Irconing Pattern
Ireland
Iron Only Highest Layer | 仅熨平最高层 | 仅熨平最高层
Ironing Acceleration | 熨平加速度 | 熨平加速度
Ironing Flow | 熨平流量 | 熨平流量
Ironing Inset | 熨平嵌入 | 熨平嵌入
Ironing Jerk | 熨平抖动速度 | 熨平抖动速度
Ironing Line Spacing | 熨平走线间距 | 熨平走线间距
Ironing Pattern | 熨平图案 | 熨平图案
Ironing Speed | 熨平速度 | 熨平速度
Is Center Origin | 位于中心 | 位于中心
Is Center Origin:
Is this material the type that breaks off cleanly when heated (crystalline), or is it the type that produces long intertwined polymer chains (non-crystalline)? | 该材料为受热后脱落干净的类型（晶体），还是会产生长交织状聚合物链的类型（非晶体）？ | 该材料为受热后脱落干净的类型（晶体），还是会产生长交织状聚合物链的类型（非晶体）？
Israel
Italy
Item
Ivory Coast
Jamaica
Japan
Jitter Gray | 抖动灰度 | 抖动灰度
Jitter only the parts' outlines and not the parts' holes. | 只抖动零件的轮廓，不抖动零件的孔。 | 只抖动零件的轮廓，不抖动零件的孔。
Jordan
Kampuchea (Cambodia )
Kazakstan
Keep Disconnected Faces
Kenya
Knot | 纽结 | 纽结
Korea
Kuwait
Kyrgyzstan
LAN Printing
LAN printing
Lace | 花边 | 花边
Language
Language: | 语言： | 语言：
Laos
Laser
Laser Close | 激光关指令 | 激光关指令
Laser Open | 激光开指令 | 激光开指令
Latvia
Layer
Layer Height
Layer Height:
Layer Start X | 层开始 X | 层开始 X
Layer Start Y | 层开始 Y | 层开始 Y
Layer thickness of the base raft layer. This should be a thick layer which sticks firmly to the printer build plate. | 基础 Raft 层的层厚度。 该层应为与打印机打印平台牢固粘着的厚层。 | 基础 Raft 层的层厚度。 该层应为与打印机打印平台牢固粘着的厚层。
Layer thickness of the middle raft layer. | 中间 Raft 层的层厚度。 | 中间 Raft 层的层厚度。
Layer thickness of the top raft layers. | 顶部 Raft 层的层厚度。 | 顶部 Raft 层的层厚度。
Layer:
Layers Number:
Layout
Leave out a connection between support lines once every N millimeter to make the support structure easier to break away. | 每隔 N 毫米在支撑线之间略去一个连接,让支撑结构更容易脱离。 | 每隔 N 毫米在支撑线之间略去一个连接,让支撑结构更容易脱离。
Lebanon
Led switch
Left | 左侧 | 左侧
Left View
Length Flow In Advance | 提前挤出长度 | 提前挤出长度
Length Flow In Advance: | 提前挤出长度： | 提前挤出长度：
Lesotho
Letter
Liberia
Libya
License Type:
Liechtenstein
Lift Head | 打印头提升 | 打印头提升
Light Theme
Lighter is higher
Limit Support Retractions | 支撑限制被撤销 | 支撑限制被撤销
Limit the volume of this mesh to within other meshes. You can use this to make certain areas of one mesh print with different settings and with a whole different extruder. | 将此网格的体积限制在其他网格内。 您可以使用它来制作采用不同的设置以及完全不同的挤出机的网格打印的特定区域。 | 将此网格的体积限制在其他网格内。 您可以使用它来制作采用不同的设置以及完全不同的挤出机的网格打印的特定区域。
Limited | 有限 | 有限
Line
Line Gray | 逐行灰度 | 逐行灰度
Line Width | 走线宽度 | 走线宽度
Line Width:
LineFill
Lines
Link:
Link:
Lithuania
Loading
Loading...
Local
Log In
Log View
Log file Not found:
Log file error!
Login
Login succeeded. Click to view your personal space.
Luxembourg
M106 S%1
M106 S%1
Mac Address
Mac Address:
Macao
Mach3 | Mach3 | Mach3
Machine | 机器 | 机器
Machine Depth | 机器深度 | 机器深度
Machine Depth: | 平台深度： | 平台深度：
Machine G-Code
Machine Head & Fan Polygon | 机器头和风扇多边形 | 机器头和风扇多边形
Machine Head & Fan Polygon:
Machine Head Polygon | 机器头多边形 | 机器头多边形
Machine Height | 机器高度 | 机器高度
Machine Height(Max):
Machine Height: | 平台高度： | 平台高度：
Machine Selection | 机型选择 | 机型选择
Machine Size Type | 机器尺寸类型 | 机器尺寸类型
Machine Size Type: | 机器尺寸类型： | 机器尺寸类型：
Machine Type | 机器类型 | 机器类型
Machine Width | 机器宽度 | 机器宽度
Machine Width(Max):
Machine Width: | 平台宽度： | 平台宽度：
Machine specific settings | 机器详细设置 | 机器详细设置
Madagascar
Make Overhang Printable
Make meshes which are touching each other overlap a bit. This makes them bond together better. | 让彼此接触的网格略微重叠。 这会让它们更好地粘合在一起。 | 让彼此接触的网格略微重叠。 这会让它们更好地粘合在一起。
Make support areas smaller at the bottom than at the overhang. | 使底部的支撑区域小于悬垂处的支撑区域。 | 使底部的支撑区域小于悬垂处的支撑区域。
Make support everywhere below the support mesh, so that there's no overhang in the support mesh. | 在支撑网格下方的所有位置进行支撑，让支撑网格中没有悬垂。 | 在支撑网格下方的所有位置进行支撑，让支撑网格中没有悬垂。
Make the extruder prime position absolute rather than relative to the last-known location of the head. | 使挤出机主要位置为绝对值，而不是与上一已知打印头位置的相对值。 | 使挤出机主要位置为绝对值，而不是与上一已知打印头位置的相对值。
Make the first and second layer of the model overlap in the Z direction to compensate for the filament lost in the airgap. All models above the first model layer will be shifted down by this amount. | 使模型的第一层和第二层在 Z 方向上重叠以补偿在空隙中损失的耗材。 第一个模型层上方的所有模型将向下移动此重叠量。 | 使模型的第一层和第二层在 Z 方向上重叠以补偿在空隙中损失的耗材。 第一个模型层上方的所有模型将向下移动此重叠量。
Makerbot | Makerbot | Makerbot
Malawi
Malaysia
Maldives
Mali
Malta
Manage
Manage Materials
Manage Printer
Manage Printer tooltip | 打印机管理 | 打印机管理
Manage printer
Manual Connect
Manual supports have been added but support option is disabledin the template, do you want to add support structures?
Mariana Is
Marlin | Marlin | Marlin
Marlin (Volumetric) | Marlin（容积） | Marlin（容积）
Martinique
Material | 材料 | 材料
Material Bed Temperature:
Material Cost
Material Cost: | Material Cost: | Material Cost:
Material GUID | 材料 GUID | 材料 GUID
Material Length
Material Length:
Material Select:
Material Station internal value | 材料站内部值 | 材料站内部值
Material Type:
Material Volume Between Wipes | 擦拭之间的材料量 | 擦拭之间的材料量
Material Weight
Material Weight: | Material Weight: | Material Weight:
Material&Dual Extrusion
Material:
Matrerial:
Mauritius
Max Comb Distance With No Retract | 最大梳距，无收缩 | 最大梳距，无收缩
Max Part OutLine Num | 最大分组外轮廓 | 最大分组外轮廓
Maximum Acceleration X | X 轴最大加速度 | X 轴最大加速度
Maximum Acceleration Y | 轴最大加速度 | 轴最大加速度
Maximum Acceleration Z | Z 轴最大加速度 | Z 轴最大加速度
Maximum Angle | Max Angle | Max Angle
Maximum Angled
Maximum Deviation
Maximum Fan Speed | 最大风扇速度 | 最大风扇速度
Maximum Feedrate | 最大进料速率 | 最大进料速率
Maximum Filament Acceleration | 挤出电机最大加速度 | 挤出电机最大加速度
Maximum Model Angle
Maximum Park Duration | 最大停车时间 | 最大停车时间
Maximum Resolution
Maximum Retraction Count
Maximum Skin Angle for Expansion | 最大扩展皮肤角度 | 最大扩展皮肤角度
Maximum Speed X | X 轴最大速度 | X 轴最大速度
Maximum Speed Y | Y 轴最大速度 | Y 轴最大速度
Maximum Speed Z | Z 轴最大速度 | Z 轴最大速度
Maximum Speed for Flow Equalization | 均流最大速度 | 均流最大速度
Maximum Tower-Supported Diameter | 最大塔支撑直径 | 最大塔支撑直径
Maximum Travel Resolution
Maximum acceleration for the motor of the X-direction | X 轴方向电机的最大加速度 | X 轴方向电机的最大加速度
Maximum acceleration for the motor of the Y-direction. | Y 轴方向电机的最大加速度。 | Y 轴方向电机的最大加速度。
Maximum acceleration for the motor of the Z-direction. | Z 轴方向电机的最大加速度。 | Z 轴方向电机的最大加速度。
Maximum acceleration for the motor of the filament. | 耗材电机的最大加速度。 | 耗材电机的最大加速度。
Maximum density of infill considered to be sparse. Skin over sparse infill is considered to be unsupported and therefore may be treated as a bridge skin. | 被认为是稀疏的填充物的最大密度。稀疏填充物上的蒙皮被认为是无支撑的，因此可以视为连桥表面。 | 被认为是稀疏的填充物的最大密度。稀疏填充物上的蒙皮被认为是无支撑的，因此可以视为连桥表面。
Maximum diameter in the X/Y directions of a small area which is to be supported by a specialized support tower. | 将由专门的支撑塔支撑的小区域 X/Y 轴方向的最大直径。 | 将由专门的支撑塔支撑的小区域 X/Y 轴方向的最大直径。
Maximum material that can be extruded before another nozzle wipe is initiated. If this value is less than the volume of material required in a layer, the setting has no effect in this layer, i.e. it is limited to one wipe per layer. | 在开始另一次喷嘴擦拭前可挤出的最大材料。如果该值小于层中所需的材料体积，则该设置在该层中无效，即限制为每层擦拭一次。 | 在开始另一次喷嘴擦拭前可挤出的最大材料。如果该值小于层中所需的材料体积，则该设置在该层中无效，即限制为每层擦拭一次。
Maximum material, that can be extruded before another nozzle wipe is initiated. | 开始下一轮喷嘴擦拭前，可挤出的最大材料量。 | 开始下一轮喷嘴擦拭前，可挤出的最大材料量。
Maximum print speed when adjusting the print speed in order to equalize flow. | 调整打印速度以便均衡流量时的最大打印速度。 | 调整打印速度以便均衡流量时的最大打印速度。
Me section in app > Scan icon on top
Menu Bar | 菜单栏 | 菜单栏
Merge Model
Merged Meshes Overlap
Mesh Fixes | 网格修复 | 网格修复
Mesh Position X | 网格X位置 | 网格X位置
Mesh Position Y | 网格Y位置 | 网格Y位置
Mesh Position Z | 网格Z位置 | 网格Z位置
Mesh Rotation Matrix | 网格旋转矩阵 | 网格旋转矩阵
Message
Mexico
Middle | 中心 | 中心
Middle And Sort | 居中和排序 | 居中和排序
Min Skin Width for Expan: | 最小扩展皮肤宽度： | 最小扩展皮肤宽度：
Minimal Mold Width | 最小模具宽度 | 最小模具宽度
Minimal Time Standby Temperature | 最短时间待机温度 | 最短时间待机温度
Minimum Bridge Wall Length | 最小桥壁长度 | 最小桥壁长度
Minimum Extrusion Distance
Minimum Extrusion Distance Window | 最小挤出距离范围 | 最小挤出距离范围
Minimum Feedrate | 最小进料速率 | 最小进料速率
Minimum Infill Area
Minimum Layer Time | 最短单层冷却时间 | 最短单层冷却时间
Minimum Layer Time 1 | 最短单层冷却时间 1 | 最短单层冷却时间 1
Minimum Layer Time 2 | 最短单层冷却时间 2 | 最短单层冷却时间 2
Minimum Layer Time 3 | 最短单层冷却时间 3 | 最短单层冷却时间 3
Minimum Layer Time 4 | 最短单层冷却时间 4 | 最短单层冷却时间 4
Minimum Polygon Circumference | 最小多边形周长 | 最小多边形周长
Minimum Skin Width for Expansion | 最小扩展皮肤宽度 | 最小扩展皮肤宽度
Minimum Speed | 最小风扇速度 | 最小风扇速度
Minimum Support Area
Minimum Support Floor Area | 最小支撑底板面积 | 最小支撑底板面积
Minimum Support Interface Area | 最小支撑接触面面积 | 最小支撑接触面面积
Minimum Support Roof Area | 最小支撑顶板面积 | 最小支撑顶板面积
Minimum Support X/Y Distance | 最小支撑 X/Y 距离 | 最小支撑 X/Y 距离
Minimum Volume Before Coasting | 滑行前最小体积 | 滑行前最小体积
Minimum Wall Flow | 最小壁流量 | 最小壁流量
Minimum area size for support interface polygons. Polygons which have an area smaller than this value will be printed as normal support. | 支撑接触面多边形的最小面积。面积小于此值的多边形将作为一般支撑打印。 | 支撑接触面多边形的最小面积。面积小于此值的多边形将作为一般支撑打印。
Minimum area size for support polygons. Polygons which have an area smaller than this value will not be generated. | 支撑多边形的最小面积。将不会生成面积小于此值的多边形。 | 支撑多边形的最小面积。将不会生成面积小于此值的多边形。
Minimum area size for the floors of the support. Polygons which have an area smaller than this value will be printed as normal support. | 支撑底板的最小面积。面积小于此值的多边形将作为一般支撑打印。 | 支撑底板的最小面积。面积小于此值的多边形将作为一般支撑打印。
Minimum area size for the roofs of the support. Polygons which have an area smaller than this value will be printed as normal support. | 支撑顶板的最小面积。面积小于此值的多边形将作为一般支撑打印。 | 支撑顶板的最小面积。面积小于此值的多边形将作为一般支撑打印。
Minimum width to which the base of the conical support area is reduced. Small widths can lead to unstable support structures. | 锥形支撑区域底部被缩小至的最小宽度。 宽度较小可导致不稳定的支撑结构。 | 锥形支撑区域底部被缩小至的最小宽度。 宽度较小可导致不稳定的支撑结构。
Mirror
Mirrror ReSet | Mirror Reset | Mirror Reset
Mirrror X | Mirror X | Mirror X
Mirrror Y | Mirror Y | Mirror Y
Mirrror Z | Mirror Z | Mirror Z
Mobile Login
Model
Model Group
Model Library
Model List
Model Repair | 模型修复 | 模型修复
Model out of range, please put 'red' model in the printer!
Model(s) Invalid
Model:
Models
Models(&M)
Mold
Mold Angle
Mold Evacuation | 脱模 | 脱模
Mold High Option | 模具高级选项 | 模具高级选项
Mold Infill Support X Numbers | 模具填充支撑X数量 | 模具填充支撑X数量
Mold Infill Support Y Numbers | 模具填充支撑Y数量 | 模具填充支撑Y数量
Mold Line Distance | 模具线段距离 | 模具线段距离
Mold No Bottom | 无底部模型 | 无底部模型
Mold Roof Expand | 模具顶板扩展 | 模具顶板扩展
Mold Roof Flow | 模具顶板流量 | 模具顶板流量
Mold Roof Height
Mold Roof Layers | 模具顶部层数 | 模具顶部层数
Mold Roof Layers Base | 模具顶部层数基准 | 模具顶部层数基准
Mold Roof Line Distance | 模具顶板线段距离 | 模具顶板线段距离
Mold Shell Thickness | 模具外壳厚度 | 模具外壳厚度
Moldova
Monaco
Monetary Unit
Monetary Unit:
Mongolia
Montserrat Is
More>>
Morocco
Move
Move to
MoveCombing | 移动梳理 | 移动梳理
MoveRetraction | 移动回抽 | 移动回抽
Mozambique
Multiple skirt lines help to prime your extrusion better for small models. Setting this to 0 will disable the skirt. | 多个 Skirt 走线帮助为小型模型更好地装填您的挤出部分。 将其设为 0 将禁用 skirt。 | 多个 Skirt 走线帮助为小型模型更好地装填您的挤出部分。 将其设为 0 将禁用 skirt。
Multiplier of the line width on the first layer. Increasing this could improve bed adhesion. | 第一层走线宽度乘数。 增大此乘数可改善热床粘着。 | 第一层走线宽度乘数。 增大此乘数可改善热床粘着。
My Devices
My Favorited
My Model
My Profile
My Purchased
My Slices
My Uploads
Name
Name:
Namibia
Nauru
Nepal
Netheriands Antilles
Netherlands
Network Error | 网络异常 | 网络异常
New
New Material
New Material:
New Profile
New Profile:
New Project
New Zealand
New printer:
New/Copy Printer
Next
Next time it will not pop up, remember that?
Nicaragua
Niger
Nigeria
No Card Inserted
No Flip | 不翻转 | 不翻转
No Load Move Factor | 空载移动系数 | 空载移动系数
No Skin In Z Gaps | Z 间隙内无表层 | Z 间隙内无表层
No camera detected, unable to use this function
No device found, try refreshing to get it again.
No idle printer
No model is selected
No model selected to save
None | 无 | 无
Normal | 正常 | 正常
Normally Creality Print tries to stitch up small holes in the mesh and remove parts of a layer with big holes. Enabling this option keeps those parts which cannot be stitched. This option should be used as a last resort option when everything else fails to produce proper g-code. | 一般情况下，Creality Print 会尝试缝合网格中的小孔，并移除层中有大孔的部分。启用此选项将保留那些无法缝合的部分。当其他所有方法都无法产生正确的 G-code 时，最后才应考虑该选项。 | 一般情况下，Creality Print 会尝试缝合网格中的小孔，并移除层中有大孔的部分。启用此选项将保留那些无法缝合的部分。当其他所有方法都无法产生正确的 G-code 时，最后才应考虑该选项。
North Korea
Norway
Not in Skin | 除了皮肤 | 除了皮肤
Not logged in to Creality Cloud, Unable to current operation, Do you want to log in?
Not overridden | 未覆盖 | 未覆盖
Now
Nowhere | 都不填充 | 都不填充
Nozzle
Nozzle
Nozzle 1
Nozzle 2
Nozzle 3
Nozzle 4
Nozzle 5
Nozzle 6
Nozzle Angle | 喷嘴角度 | 喷嘴角度
Nozzle Diameter | 喷嘴直径 | 喷嘴直径
Nozzle Diameter:
Nozzle Disallowed Areas | 喷嘴不允许区域 | 喷嘴不允许区域
Nozzle ID | 喷嘴 ID | 喷嘴 ID
Nozzle Length | 喷嘴长度 | 喷嘴长度
Nozzle Size: | 喷嘴直径： | 喷嘴直径：
Nozzle Switch Extra Prime Amount | 喷嘴切换额外装填量 | 喷嘴切换额外装填量
Nozzle Switch Prime Speed | 喷嘴切换装填速度 | 喷嘴切换装填速度
Nozzle Switch Retract Speed | 喷嘴切换回抽速度 | 喷嘴切换回抽速度
Nozzle Switch Retraction Distance | 喷嘴切换回抽距离 | 喷嘴切换回抽距离
Nozzle Switch Retraction Speed | 喷嘴切换回抽速度 | 喷嘴切换回抽速度
Nozzle Temperature:
Nozzle temperature
Number of Extruders | 挤出机数目 | 挤出机数目
Number of Extruders That Are Enabled | 已启用的挤出机数目 | 已启用的挤出机数目
Number of Extruders:
Number of Slower Layers | 较慢层的数量 | 较慢层的数量
Number of extruder trains that are enabled; automatically set in software | 已启用的挤出机组数目；软件自动设置 | 已启用的挤出机组数目；软件自动设置
Number of extruder trains. An extruder train is the combination of a feeder, bowden tube, and nozzle. | 挤出机组数目。 挤出机组是指进料装置、鲍登管和喷嘴的组合。 | 挤出机组数目。 挤出机组是指进料装置、鲍登管和喷嘴的组合。
Number of files you printed | 您的打印文件数量 | 您的打印文件数量
Number of times to move the nozzle across the brush. | 在擦拭刷上移动喷嘴的次数。 | 在擦拭刷上移动喷嘴的次数。
Number of times to reduce the infill density by half when getting further below top surfaces. Areas which are closer to top surfaces get a higher density, up to the Infill Density. | 在进入顶部表面以下时，将填充密度减少一半的次数。 越靠近顶面的区域密度越高，最高达到填充密度。 | 在进入顶部表面以下时，将填充密度减少一半的次数。 越靠近顶面的区域密度越高，最高达到填充密度。
Number of times to reduce the support infill density by half when getting further below top surfaces. Areas which are closer to top surfaces get a higher density, up to the Support Infill Density. | 在进入顶层以下时，将支撑填充密度减少一半的次数。 越靠近顶面的区域密度越高，最高达到支撑填充密度。 | 在进入顶层以下时，将支撑填充密度减少一半的次数。 越靠近顶面的区域密度越高，最高达到支撑填充密度。
Number of your devices | 您的设备数量 | 您的设备数量
OK
Object List
Octet | 八角形 | 八角形
Off | 关 | 关
Offline
Offset applied to the object in the x direction. | 应用在模型 x 方向上的偏移量。 | 应用在模型 x 方向上的偏移量。
Offset applied to the object in the y direction. | 应用在模型 y 方向上的偏移量。 | 应用在模型 y 方向上的偏移量。
Offset applied to the object in the z direction. With this you can perform what was used to be called 'Object Sink'. | 应用在模型 z 方向上的偏移量。 利用此选项，您可以执行过去被称为“模型沉降”的操作。 | 应用在模型 z 方向上的偏移量。 利用此选项，您可以执行过去被称为“模型沉降”的操作。
Offset with Extruder | 挤出机偏移量 | 挤出机偏移量
Ok
Oman
Omit retraction when moving from support to support in a straight line. Enabling this setting saves print time, but can lead to excessive stringing within the support structure. | 当在各个支撑间直线移动时，省略回抽。启用这个设置可以节省打印时间，但会在支撑结构中产生过多穿线。 | 当在各个支撑间直线移动时，省略回抽。启用这个设置可以节省打印时间，但会在支撑结构中产生过多穿线。
One At A Time | 排队打印 | 排队打印
OneSide As Bottomface
Onewall | 单壁 | 单壁
Online | 工作中 | 工作中
Only Show
Only add support to the hot bed
Only corners smaller than this value are considered sharp corners. If there is no sharp corner point, select the Shortest type point. | 仅小于该值的角才认定为尖角。若无尖角点，选最短原则点。 | 仅小于该值的角才认定为尖角。若无尖角点，选最短原则点。
Only perform a Z Hop when moving over printed parts which cannot be avoided by horizontal motion by Avoid Printed Parts when Traveling. | 仅在移动到无法通过“空驶时避开已打印部分”选项的水平操作避开的已打印部分上方时执行 Z 抬升。 | 仅在移动到无法通过“空驶时避开已打印部分”选项的水平操作避开的已打印部分上方时执行 Z 抬升。
Only perform ironing on the very last layer of the mesh. This saves time if the lower layers don't need a smooth surface finish. | 仅在网格的最后一层执行熨平。 如果较低的层不需要平滑的表面效果，这将节省时间。 | 仅在网格的最后一层执行熨平。 如果较低的层不需要平滑的表面效果，这将节省时间。
Only print the brim on the outside of the model. This reduces the amount of brim you need to remove afterwards, while it doesn't reduce the bed adhesion unduly. | 仅在模型外部打印 brim。 这会减少您之后需要移除的 brim 量，而不会过度影响热床附着。 | 仅在模型外部打印 brim。 这会减少您之后需要移除的 brim 量，而不会过度影响热床附着。
Ooze Shield Angle | 渗出罩角度 | 渗出罩角度
Ooze Shield Distance | 渗出罩距离 | 渗出罩距离
Open
Open File
Open Local Folder | 打开本地目录 | 打开本地目录
Open Project
Open Projects
Open fileDir
OpenFile
Operation is time-consuming(10+ min), continue?
Optimize Wall Printing Order
Optimize the order of wall printing to reduce the number of retracements and the distance travelled. Most parts will benefit from enabling this feature, but some may take longer, so compare the estimated printing time with not optimized. The first layer was not optimized when selecting the brim as build plate adhesion type. | 优化墙壁印刷的顺序，以减少回撤的数量和旅行的距离。大多数部件会从启用这个功能中受益，但有些可能会花费更长的时间，所以请将打印时间估算与不优化进行比较。第一层在选择边缘作为构建板附着力类型时没有进行优化。 | 优化墙壁印刷的顺序，以减少回撤的数量和旅行的距离。大多数部件会从启用这个功能中受益，但有些可能会花费更长的时间，所以请将打印时间估算与不优化进行比较。第一层在选择边缘作为构建板附着力类型时没有进行优化。
Original
Original Image Show | 显示原始图片 | 显示原始图片
Orthographic View
Others | 其他 | 其他
OutPath
Outer Nozzle Diameter | 喷嘴外径 | 喷嘴外径
Outer Perimeter
Outer Wall Acceleration | 外壁加速度 | 外壁加速度
Outer Wall Extruder | 外壁挤出机 | 外壁挤出机
Outer Wall First, Inner Wall Second
Outer Wall Flow | 外壁流量 | 外壁流量
Outer Wall Inset | 外壁嵌入 | 外壁嵌入
Outer Wall Jerk | 外壁抖动速度 | 外壁抖动速度
Outer Wall Line Width | 走线宽度（外壁） | 走线宽度（外壁）
Outer Wall Speed | 速度（外壁） | 速度（外壁）
Outer Wall Wipe Distance
Outline
Outside | 外侧 | 外侧
Outward Expand | 向外扩展 | 向外扩展
Outward Expand Horizontal | 水平扩展 | 水平扩展
Outward Expand Initlayer | 起始层扩展 | 起始层扩展
Outward Expand Vertical | 垂直扩展 | 垂直扩展
Outward Expand Vertical. | 向外垂直扩展 | 向外垂直扩展
Outward Expand: | 向外扩展： | 向外扩展：
Overhanging Wall Angle | 悬垂壁角度 | 悬垂壁角度
Overhanging Wall Speed | 悬垂壁速度 | 悬垂壁速度
Overhanging walls will be printed at this percentage of their normal print speed. | 悬垂壁将以其正常打印速度的此百分比打印。 | 悬垂壁将以其正常打印速度的此百分比打印。
P Bottom
PRINTING
Packing Density | 填充密度 | 填充密度
Pakistan
Panama
Papua New Cuinea
Paraguay
Parameter | 参数 | 参数
Parameter config
Password Login
Path Type
Pause
Pause after the unretract. | 在未回抽后暂停。 | 在未回抽后暂停。
Pen Diameter
Percentage fan speed to use when printing bridge walls and skin. | 打印连桥表面和桥壁时使用的风扇百分比速度。 | 打印连桥表面和桥壁时使用的风扇百分比速度。
Percentage fan speed to use when printing the second bridge skin layer. | 打印桥梁第二层表面时使用的风扇百分比速度。 | 打印桥梁第二层表面时使用的风扇百分比速度。
Percentage fan speed to use when printing the third bridge skin layer. | 打印桥梁第三层表面时使用的风扇百分比速度。 | 打印桥梁第三层表面时使用的风扇百分比速度。
Percentage of a diagonally downward line which is covered by a horizontal line piece. This can prevent sagging of the top most point of upward lines. Only applies to Wire Printing. | 水平走线部分所覆盖的斜下行走线的百分比。 这可以防止上行线最顶端点下垂。 仅应用于单线打印。 | 水平走线部分所覆盖的斜下行走线的百分比。 这可以防止上行线最顶端点下垂。 仅应用于单线打印。
Perfer
Personal Center
Perspective View
Peru
Philippines
Pick
Pickup
Place On PrinterBed
Plate Temperature InitialLayer
Please check the copyright information in the description.
Please enter password
Please enter the file name | 请输入文件名 | 请输入文件名
Please enter the model group description
Please enter the model group name
Please enter verification code
Please enter your email address
Please enter your phone number
Please import model
Please input text
Please input the correct email address | 请输入正确的邮箱地址 | 请输入正确的邮箱地址
Please make sure that the device type you chose while slicing must match with the printing device, or it may lead you to a printing failure or even cause an irreversible printer damage. Do you want to start printing?
Please make sure the input is not empty !!
Please make sure to clear the HotBed before printing.( Or it wil causes irritrievable damage to the printer if there still has something on the HotBed)
Please select a print file
Please select a printer
Please select model
Plotter | 绘图仪 | 绘图仪
Poland
Polygons in sliced layers that have a circumference smaller than this amount will be filtered out. Lower values lead to higher resolution mesh at the cost of slicing time. It is meant mostly for high resolution SLA printers and very tiny 3D models with a lot of details. | 切片层中周长小于此数值的多边形将被滤除。以切片时间为代价，较低的值可实现较高分辨率的网格。它主要用于高分辨率 SLA 打印机和包含大量细节的极小 3D 模型。 | 切片层中周长小于此数值的多边形将被滤除。以切片时间为代价，较低的值可实现较高分辨率的网格。它主要用于高分辨率 SLA 打印机和包含大量细节的极小 3D 模型。
Port
Portions Copyright | 部分版权 | 部分版权
Portugal
Position:
Power Rate
Prefer Retract | 首选回抽 | 首选回抽
Prefer Set
Prepare
PreventWarpe
Preview
Preview Type:
Preview Way
Prime Tower Acceleration | 装填塔加速度 | 装填塔加速度
Prime Tower Brim | 装填塔 Brim | 装填塔 Brim
Prime Tower Flow | 装填塔流量 | 装填塔流量
Prime Tower Jerk | 装填塔抖动速度 | 装填塔抖动速度
Prime Tower Line Width | 装填塔走线宽度 | 装填塔走线宽度
Prime Tower Minimum Volume
Prime Tower Size
Prime Tower Speed
Prime Tower X Position
Prime Tower Y Position
Prime tower enable: | 启用装填塔： | 启用装填塔：
Prime-towers might need the extra adhesion afforded by a brim even if the model doesn't. Presently can't be used with the 'Raft' adhesion-type. | 装填塔可能需要 Brim 提供额外附着力，无论模型是否需要。目前不可与 'Raft' 附着类型配合使用。 | 装填塔可能需要 Brim 提供额外附着力，无论模型是否需要。目前不可与 'Raft' 附着类型配合使用。
PrimeTower
Print
Print Acceleration | 打印加速度 | 打印加速度
Print Control
Print Count | 打印份数 | 打印份数
Print Device
Print Device: | 打印设备： | 打印设备：
Print File
Print File: | 打印文件： | 打印文件：
Print Gcode
Print Information
Print Jerk | 打印抖动速度 | 打印抖动速度
Print Monitoring | 打印监控 | 打印监控
Print Pause | 打印暂停 | 打印暂停
Print Report
Print Select
Print Sequence
Print Speed
Print Speed:
Print Thin Walls
Print Time
Print Time: | 打印时间： | 打印时间：
Print a tower next to the print which serves to prime the material after each nozzle switch. | 在打印品相邻处打印一个塔，用于在每个喷嘴切换后装填材料。 | 在打印品相邻处打印一个塔，用于在每个喷嘴切换后装填材料。
Print an extra wall every other layer. In this way, the filler will get stuck between these extra walls, resulting in stronger print quality. | 每隔一层打印一个额外的壁。 通过这种方法，填充物会卡在这些额外的壁之间，从而产生更强韧的打印质量。 | 每隔一层打印一个额外的壁。 通过这种方法，填充物会卡在这些额外的壁之间，从而产生更强韧的打印质量。
Print infill structures only where tops of the model should be supported. Enabling this reduces print time and material usage, but leads to ununiform object strength. | 只在模型的顶部支持打印填充结构。这样可以减少打印时间和材料的使用，但是会导致不一致的对象强度。 | 只在模型的顶部支持打印填充结构。这样可以减少打印时间和材料的使用，但是会导致不一致的对象强度。
Print job is being created. | 正在创建打印任务。 | 正在创建打印任务。
Print models as a mold, which can be cast in order to get a model which resembles the models on the build plate. | 将模型作为模具打印，可进行铸造，以便获取与打印平台上的模型类似的模型。 | 将模型作为模具打印，可进行铸造，以便获取与打印平台上的模型类似的模型。
Print only the outside surface with a sparse webbed structure, printing 'in thin air'. This is realized by horizontally printing the contours of the model at given Z intervals which are connected via upward and diagonally downward lines. | 只打印一个具有稀疏网状结构的外表面，在“稀薄的空气中”打印。 这是通过在给定的 Z 间隔水平打印模型的轮廓来实现的，这些间隔通过上行线和下行斜线连接。 | 只打印一个具有稀疏网状结构的外表面，在“稀薄的空气中”打印。 这是通过在给定的 Z 间隔水平打印模型的轮廓来实现的，这些间隔通过上行线和下行斜线连接。
Print pieces of the model which are horizontally thinner than the nozzle size. | 打印在水平面上比喷嘴尺寸更薄的模型部件。 | 打印在水平面上比喷嘴尺寸更薄的模型部件。
Print progress
Print speed to use when printing the second bridge skin layer. | 打印桥梁第二层表面时使用的打印速度。 | 打印桥梁第二层表面时使用的打印速度。
Print speed to use when printing the third bridge skin layer. | 打印桥梁第三层表面时使用的打印速度。 | 打印桥梁第三层表面时使用的打印速度。
Print task created. You can print it on the Task List directly. | 任务创建成功，可前往任务列表进行打印。 | 任务创建成功，可前往任务列表进行打印。
Print the infill before printing the walls. Printing the walls first may lead to more accurate walls, but overhangs print worse. Printing the infill first leads to sturdier walls, but the infill pattern might sometimes show through the surface. | Print the infill before printing the walls.Printing the walls first may lead to more accurate walls,but overhangs print worse.Printing the infill first leads to sturdier walls,but the infill pattern might sometimes show through the surface. | Print the infill before printing the walls.Printing the walls first may lead to more accurate walls,but overhangs print worse.Printing the infill first leads to sturdier walls,but the infill pattern might sometimes show through the surface.
Print the infill every so often, so that the filament will curl up chaotically inside the object. This reduces print time, but the behaviour is rather unpredictable. | 经常打印填充物，使得耗材在模型内部混乱地卷曲。 这会缩短打印时间，但行为会难以预测。 | 经常打印填充物，使得耗材在模型内部混乱地卷曲。 这会缩短打印时间，但行为会难以预测。
Print thinner than normal lines faster so that the amount of material extruded per second remains the same. Thin pieces in your model might require lines printed with smaller line width than provided in the settings. This setting controls the speed changes for such lines. | 以较快的速度打印比正常走线更细的走线，使每秒挤出的材料量保持相同。 模型中较薄的部分可能需要以低于设置中所提供宽度的走线宽度来打印走线。 该设置控制这些走线的速度变化。 | 以较快的速度打印比正常走线更细的走线，使每秒挤出的材料量保持相同。 模型中较薄的部分可能需要以低于设置中所提供宽度的走线宽度来打印走线。 该设置控制这些走线的速度变化。
Print time
Printer
Printer Config
Printer Name | 打印机名称 | 打印机名称
Printer Name: | Printer Name: | Printer Name:
Printer Status:
Printer Type:
Printer Update | 更新打印机 | 更新打印机
Printer added successfully!
Printer information has been updated, please restart the software! | 打印机信息已更新，请重启软件！ | 打印机信息已更新，请重启软件！
Printer:
PrinterControl(&C) | 打印机控制(&C) | 打印机控制(&C)
Printing | 打印中 | 打印中
Printing File
Printing File:
Printing Platform
Printing Progress
Printing Progress:
Printing Speed
Printing Speed:
Printing Stopped
Printing Temperature
Printing Temperature Initial Layer | 打印温度起始层 | 打印温度起始层
Printing Temperature:
Printing Time
Printing Time: | Printing Time: | Printing Time:
Printing pause
Printing speed
Printing: | 打印中： | 打印中：
Prints walls in order of outside to inside when enabled. This can help improve the dimensional accuracy of X and Y when using a high viscosity plastic like ABS; however it may reduce outer surface print quality, especially on overhangs. | 启用时以从外向内的顺序打印壁。 当使用高粘度塑料如 ABS 时，这有助于提高 X 和 Y 的尺寸精度；但是，它可能会降低外表面打印质量，特别是在悬垂部分。 | 启用时以从外向内的顺序打印壁。 当使用高粘度塑料如 ABS 时，这有助于提高 X 和 Y 的尺寸精度；但是，它可能会降低外表面打印质量，特别是在悬垂部分。
Processing Mode | 处理模式 | 处理模式
Processing, Please Wait...
Profile
Profile:
Progress
Project Name:
Proximal
Puerto Rico
Python
Qatar
Quality
Quarter Cubic | 四面体 | 四面体
Quit
RadioButton
Raft | Raft | Raft
Raft Air Gap | Raft 空隙 | Raft 空隙
Raft Base Fan Speed | Raft 基础风扇速度 | Raft 基础风扇速度
Raft Base Line Spacing | Raft 基础走线间距 | Raft 基础走线间距
Raft Base Line Width | Raft 基础走线宽度 | Raft 基础走线宽度
Raft Base Print Acceleration | Raft 基础打印加速度 | Raft 基础打印加速度
Raft Base Print Jerk | Raft 基础打印抖动速度 | Raft 基础打印抖动速度
Raft Base Print Speed | Raft 基础打印速度 | Raft 基础打印速度
Raft Base Thickness
Raft Extra Margin
Raft Fan Speed | Raft 风扇速度 | Raft 风扇速度
Raft Middle Fan Speed | Raft 中间风扇速度 | Raft 中间风扇速度
Raft Middle Line Width | Raft 中间线宽度 | Raft 中间线宽度
Raft Middle Print Acceleration | Raft 中间打印加速度 | Raft 中间打印加速度
Raft Middle Print Jerk | Raft 中间打印抖动速度 | Raft 中间打印抖动速度
Raft Middle Print Speed | Raft 中间打印速度 | Raft 中间打印速度
Raft Middle Spacing | Raft 中间间距 | Raft 中间间距
Raft Middle Thickness
Raft Print Acceleration | Raft 打印加速度 | Raft 打印加速度
Raft Print Jerk | Raft 打印抖动速度 | Raft 打印抖动速度
Raft Print Speed | Raft 打印速度 | Raft 打印速度
Raft Smoothing | Raft 平滑度 | Raft 平滑度
Raft Top Fan Speed | Raft 顶部风扇速度 | Raft 顶部风扇速度
Raft Top Layer Thickness
Raft Top Layers | Raft 顶层 | Raft 顶层
Raft Top Line Width | Raft 顶线宽度 | Raft 顶线宽度
Raft Top Print Acceleration | Raft 顶部打印加速度 | Raft 顶部打印加速度
Raft Top Print Jerk | Raft 顶部打印抖动速度 | Raft 顶部打印抖动速度
Raft Top Print Speed | Raft 顶部打印速度 | Raft 顶部打印速度
Raft Top Spacing | Raft 顶部间距 | Raft 顶部间距
Random | 随机 | 随机
Randomize Infill Start | 随机填充开始 | 随机填充开始
Randomize which infill line is printed first. This prevents one segment becoming the strongest, but it does so at the cost of an additional travel move. | 随机化首先打印的填充线。这防止了一个部分成为最强的，但这样做的代价是额外的旅行移动。 | 随机化首先打印的填充线。这防止了一个部分成为最强的，但这样做的代价是额外的旅行移动。
Randomly jitter while printing the outer wall, so that the surface has a rough and fuzzy look. | 在打印外墙时随机抖动，使表面具有粗糙和模糊的外观。 | 在打印外墙时随机抖动，使表面具有粗糙和模糊的外观。
Ready
Recently Opened Project
Recently files | Recently Files | Recently Files
Recommend
Records
Rectangle
Rectangular | 矩形 | 矩形
Redefine Slice Type | 重定义切片类型 | 重定义切片类型
Redo
Refresh
Regular Fan Speed | 正常风扇速度 | 正常风扇速度
Regular Fan Speed at Height | 正常风扇速度（高度） | 正常风扇速度（高度）
Regular Fan Speed at Layer | 正常风扇速度（层） | 正常风扇速度（层）
Regular/Maximum Fan Speed Threshold | 正常/最大风扇速度阈值 | 正常/最大风扇速度阈值
Related Printer:
Relative Extrusion | 相对挤出 | 相对挤出
Remain Time
Remain Time: | 剩余时间： | 剩余时间：
Remaining Space:
Remaining Time:
Remove All Holes
Remove Empty First Layers
Remove Mesh Intersection | 移除网格交叉 | 移除网格交叉
Remove Meshes Intersection
Remove areas where multiple meshes are overlapping with each other. This may be used if merged dual material objects overlap with each other. | 移除多个网格互相重叠的区域。 如果合并的双材料模型彼此重叠，此选项可能适用。 | 移除多个网格互相重叠的区域。 如果合并的双材料模型彼此重叠，此选项可能适用。
Remove empty layers beneath the first printed layer if they are present. Disabling this setting can cause empty first layers if the Slicing Tolerance setting is set to Exclusive or Middle. | 移除第一个打印层下方的空白层（如果存在）。如果“切片公差”设置被设为“独占”或“中间”，禁用此设置可能导致空白第一层。 | 移除第一个打印层下方的空白层（如果存在）。如果“切片公差”设置被设为“独占”或“中间”，禁用此设置可能导致空白第一层。
Remove the holes in each layer and keep only the outside shape. This will ignore any invisible internal geometry. However, it also ignores layer holes which can be viewed from above or below. | 移除每层的孔洞，仅保留外部形状。 这会忽略任何不可见的内部几何。 但是，也会忽略可从上方或下方看到的层孔洞。 | 移除每层的孔洞，仅保留外部形状。 这会忽略任何不可见的内部几何。 但是，也会忽略可从上方或下方看到的层孔洞。
Rendering Blue
Rendering Green
Rendering Light Green
Rendering Pink
Rendering Yellow
Rendering color:
RepRap | RepRap | RepRap
Repair
Repair Holes | Model Repair | Model Repair
Repair Model Finish!!!
Repair model
Repair(&R) | 修复(&R) | 修复(&R)
Repetier | Repetier | Repetier
Replace the outermost part of the top/bottom pattern with multiple concentric lines. Using one or two lines improves roofs that start on infill material. | 用多个同心线代替顶部/底部图案的最外面部分。 使用一条或两条线改善从填充材料开始的顶板。 | 用多个同心线代替顶部/底部图案的最外面部分。 使用一条或两条线改善从填充材料开始的顶板。
Reset
Reset All Model
ResetModel
Resolution to compute collisions with to avoid hitting the model. Setting this lower will produce more accurate trees that fail less often, but increases slicing time dramatically. | 用于计算碰撞的分辨率，目的在于避免碰撞模型。将此设置得较低将产生更准确且通常较少失败的树，但是会大幅增加切片时间。 | 用于计算碰撞的分辨率，目的在于避免碰撞模型。将此设置得较低将产生更准确且通常较少失败的树，但是会大幅增加切片时间。
Resume
Resume Successful
Resume failure
Retract | 回抽 | 回抽
Retract Before Outer Wall
Retract at Layer Change | 层变化时回抽 | 层变化时回抽
Retract the filament when the nozzle is moving over a non-printed area. | 当喷嘴移动到非打印区域上方时回抽耗材。 | 当喷嘴移动到非打印区域上方时回抽耗材。
Retract the filament when the nozzle is moving to the next layer. | 当喷嘴移动到下一层时回抽耗材。 | 当喷嘴移动到下一层时回抽耗材。
Retract when traveling. | 移动时回抽 | 移动时回抽
Retraction Distance
Retraction During Traveling | 移动时回抽 | 移动时回抽
Retraction Extra Prime Amount
Retraction Minimum Travel | Short Travel Length | Short Travel Length
Retraction Minimum Travel: | 短空走长度： | 短空走长度：
Retraction Prime Speed
Retraction Retract Speed
Retraction Speed | 回抽与装填速度 | 回抽与装填速度
Retraction length flow in advance | 提前缩回长度流量 | 提前缩回长度流量
Return
Reunion
Reverse | 反转 | 反转
Right | 右侧 | 右侧
Right Pane | 右侧工具栏 | 右侧工具栏
Right View
Romania
Rotate
Rotate:
Rotation Axis of Slope Slice | 斜坡切片旋转轴 | 斜坡切片旋转轴
Run Count
Run Speed | 雕刻速度 | 雕刻速度
Russia
Safe Height
Saint Lueia
Saint Vincent
Samoa Eastern
Samoa Western
San Marino
Sao Tome and Principe
Saudi Arabia
Save
Save As Project
Save Finish
Save Finished, | 保存完成， | 保存完成，
Save Finished, Open Local Folder
Save Gcode failed!
Save Gcode success!
Save Project Before Exiting?
Save Project Time Interval
Save Project Time Interval can not be 0 | 保存工程时间间隔不能为0 | 保存工程时间间隔不能为0
Save Project Time Interval can not be empty
Save Project Time Interval:
Save STL
Save and exit ?
Save as
Scale
Scan QR Code
Screen Size: | 屏幕尺寸： | 屏幕尺寸：
Seam Corner Preference
Seam experimental infer the model middle | 缝隙实验推断模型中部 | 缝隙实验推断模型中部
Search
Search Result
Second Change Color | 二次变色 | 二次变色
Select All Model
Select Profile
Self_intersections num: | 自交面个数： | 自交面个数：
Send
Send G-code
Send GCodeFile
Send Gcode
Senegal
Sensitivity:
Serial Port Number:
Sermoon series | Sermoon 系列 | Sermoon 系列
Server
Server Setting
Set Nozzle Range
Set Small Feature Grading | 设置小特征等级 | 设置小特征等级
Set the bottom
Set the height of the draft shield. Choose to print the draft shield at the full height of the model or at a limited height. | 设置防风罩的高度。 选择在模型的完整高度或有限高度处打印防风罩。 | 设置防风罩的高度。 选择在模型的完整高度或有限高度处打印防风罩。
Set the top
Settings used for printing with multiple extruders. | 利用多个挤出机进行打印所用的设置。 | 利用多个挤出机进行打印所用的设置。
Settings which are only used if CuraEngine isn't called from the Creality Print frontend. | 未从 Creality Print 前端调用 CuraEngine 时使用的设置。 | 未从 Creality Print 前端调用 CuraEngine 时使用的设置。
Seychelles
Share
Share The Model Group(Copy Link)
Sharp:
Sharpest Corner | 最尖角 | 最尖角
Shell
Shenzhen Creality 3D Technology Co., Ltd. founded in 2014, is China first to enter the 3d printing industry research and development of manufacturers is committed to all aspects of the 3d printing solutions, business areas in 3d printers, research and development, manufacture and marketing of Extended to 3d printing accessories, 3d printing consumables, 3d education curriculum system, 3d printing printing services, etc. Current 3d printing industry has become the leading sales of high-tech enterprises, research and development strength, the production and quality Service security aspects are in the industry leading level. | 深圳市创想三维科技股份有限公司成立于2014年，是中国率先进入3D打印行业的研发制造商，致力于建设全方面的3D打印解决方案，业务领域以3D打印机的研发、制造、销售为主，延伸到3D打印配件、3D打印耗材、3D教育课程体系、3D打印服务等.目前已成为中国3D打印行业销量领先的高新技术企业，研发实力、生产及品质保证、服务保障 等多方面均处于业界领先水平. | 深圳市创想三维科技股份有限公司成立于2014年，是中国率先进入3D打印行业的研发制造商，致力于建设全方面的3D打印解决方案，业务领域以3D打印机的研发、制造、销售为主，延伸到3D打印配件、3D打印耗材、3D教育课程体系、3D打印服务等.目前已成为中国3D打印行业销量领先的高新技术企业，研发实力、生产及品质保证、服务保障 等多方面均处于业界领先水平.
Shenzhen Creality 3D Technology Co., Ltd. is an internationally renowned 3D printer manufacturer, focusing on the R & D and production of 3D printers.
Shortest | 最短 | 最短
Show Machine Variants | 显示打印机变体 | 显示打印机变体
Show in Preview
ShowModelFace | Surface Model | Surface Model
ShowModelFaceLine | Solid Model | Solid Model
ShowModelLine | Wireframe Model | Wireframe Model
Shrinkage Ratio | 收缩率 | 收缩率
Shrinkage ratio in percentage. | 百分比收缩率。 | 百分比收缩率。
Side length
Sierra Leone
Sign Up
SimpleRaft Init Layers | Raft基础层数 | Raft基础层数
SimpleRaft Init Layers FlowRate | Raft基础层流量 | Raft基础层流量
SimpleRaft Top Layers | Raft顶层数 | Raft顶层数
Simulating Print | 模拟打印 | 模拟打印
Simulation
Simultaneously | 同时 | 同时
Singapore
Single Control Printing | 单机打印 | 单机打印
Single Extrusion Walls | 单壁挤出 | 单壁挤出
Single Wall Model | 单壁模型 | 单壁模型
Size
Size:
Skin
Skin Edge Support Layers | 皮肤边缘支撑层数 | 皮肤边缘支撑层数
Skin Edge Support Thickness | 皮肤边缘支撑厚度 | 皮肤边缘支撑厚度
Skin Expand Distance | 皮肤扩展距离 | 皮肤扩展距离
Skin Overlap | 皮肤重叠 | 皮肤重叠
Skin Overlap Percentage | 皮肤重叠百分比 | 皮肤重叠百分比
Skin Removal Width | 肤移除宽度 | 肤移除宽度
Skin areas narrower than this are not expanded. This avoids expanding the narrow skin areas that are created when the model surface has a slope close to the vertical. | 如果皮肤区域宽度小于此值，则不会扩展。 这会避免扩展在模型表面的坡度接近垂直时所形成的狭窄皮肤区域。 | 如果皮肤区域宽度小于此值，则不会扩展。 这会避免扩展在模型表面的坡度接近垂直时所形成的狭窄皮肤区域。
Skip one in every N connection lines to make the support structure easier to break away. | 每隔 N 个连接线跳过一个连接，让支撑结构更容易脱离。 | 每隔 N 个连接线跳过一个连接，让支撑结构更容易脱离。
Skip some support line connections to make the support structure easier to break away. This setting is applicable to the Zig Zag support infill pattern. | 跳过部分支撑线连接，让支撑结构更容易脱离。 此设置适用于锯齿形支撑结构填充图案。 | 跳过部分支撑线连接，让支撑结构更容易脱离。 此设置适用于锯齿形支撑结构填充图案。
Skip this version
Skirt | Skirt | Skirt
Skirt Distance
Skirt Line Count
Skirt/Brim Acceleration | Skirt/Brim 加速度 | Skirt/Brim 加速度
Skirt/Brim Flow | 裙边/边缘流量 | 裙边/边缘流量
Skirt/Brim Jerk | Skirt/Brim 抖动速度 | Skirt/Brim 抖动速度
Skirt/Brim Line Width
Skirt/Brim Minimum Length | Skirt/Brim 最小长度 | Skirt/Brim 最小长度
Skirt/Brim Speed
SkirtBrim
Slice
Slice Settings
Slice Type | 切片类型 | 切片类型
Slicing Tolerance | 切片公差 | 切片公差
Slope Slice To X Dir | 坡度切片更改为X轴方向 | 坡度切片更改为X轴方向
Slope Slice To X Dir: | 坡度切片更改为X轴方向： | 坡度切片更改为X轴方向：
Slovakia
Slovenia
Small Feature Grading | 小特征等级 | 小特征等级
Small Feature Initial Layer Speed | 小特征初始层速度 | 小特征初始层速度
Small Feature Initial Layer Speed 1 | 小特征初始层速度 1 | 小特征初始层速度 1
Small Feature Initial Layer Speed 2 | 小特征初始层速度 2 | 小特征初始层速度 2
Small Feature Initial Layer Speed 3 | 小特征初始层速度 3 | 小特征初始层速度 3
Small Feature Initial Layer Speed 4 | 小特征初始层速度 4 | 小特征初始层速度 4
Small Feature Initial Layer Speed: | 小特征初始层速度： | 小特征初始层速度：
Small Feature Max Length | 小特征最大长度 | 小特征最大长度
Small Feature Max Length 1 | 小特征最大长度 1 | 小特征最大长度 1
Small Feature Max Length 2 | 小特征最大长度 2 | 小特征最大长度 2
Small Feature Max Length 3 | 小特征最大长度 3 | 小特征最大长度 3
Small Feature Max Length 4 | 小特征最大长度 4 | 小特征最大长度 4
Small Feature Max Length:
Small Feature Speed | 小特征速度 | 小特征速度
Small Feature Speed 1 | 小特征速度 1 | 小特征速度 1
Small Feature Speed 2 | 小特征速度 2 | 小特征速度 2
Small Feature Speed 3 | 小特征速度 3 | 小特征速度 3
Small Feature Speed 4 | 小特征速度 4 | 小特征速度 4
Small Feature Speed:
Small Hole Max Size | 小孔最大尺寸 | 小孔最大尺寸
Small features on the first layer will be printed at this percentage of their normal print speed. Slower printing can help with adhesion and accuracy. | 第一层上的小特征将按其正常打印速度的这个百分比打印。较慢的印刷速度有助于提高附着力和精度。 | 第一层上的小特征将按其正常打印速度的这个百分比打印。较慢的印刷速度有助于提高附着力和精度。
Small features will be printed at this percentage of their normal print speed. Slower printing can help with adhesion and accuracy. | 小特征将按其正常打印速度的这个百分比打印。较慢的印刷速度有助于提高附着力和精度。 | 小特征将按其正常打印速度的这个百分比打印。较慢的印刷速度有助于提高附着力和精度。
Smart Hiding | 智能隐藏 | 智能隐藏
Smooth Spiralized Contours
Smooth the spiralized contours to reduce the visibility of the Z seam (the Z seam should be barely visible on the print but will still be visible in the layer view). Note that smoothing will tend to blur fine surface details. | 平滑螺旋轮廓以减少 Z 缝的可见性（Z 缝于打印品上几乎不可见，但在层视图中仍然可见）。注意：平滑操作将模糊精细的表面细节。 | 平滑螺旋轮廓以减少 Z 缝的可见性（Z 缝于打印品上几乎不可见，但在层视图中仍然可见）。注意：平滑操作将模糊精细的表面细节。
Smothing
Solomon Is
Somali
Some connect error
Some material can ooze away during a travel move, which can be compensated for here. | 有些材料可能会在空驶过程中渗出，可以在这里对其进行补偿。 | 有些材料可能会在空驶过程中渗出，可以在这里对其进行补偿。
Some material can ooze away during a wipe travel moves, which can be compensated for here. | 有些材料可能会在擦拭空驶过程中渗出，可以在这里进行补偿。 | 有些材料可能会在擦拭空驶过程中渗出，可以在这里进行补偿。
Sort And Filter | 排序和过滤 | 排序和过滤
SourceHanSansCN-Normal
South Africa
Spaghetti Flow | 意面式流量 | 意面式流量
Spaghetti Infill | 意面式填充 | 意面式填充
Spaghetti Infill Extra Volume | 意面式填充额外体积 | 意面式填充额外体积
Spaghetti Infill Maximum Height | 意面式填充 - 最大填充高度 | 意面式填充 - 最大填充高度
Spaghetti Infill Stepping | 意面式填充步阶 | 意面式填充步阶
Spaghetti Inset | 意面式嵌入 | 意面式嵌入
Spaghetti Maximum Infill Angle | 意面式填充 - 最大填充角度 | 意面式填充 - 最大填充角度
Spain
Special Machine Type | 特殊机型 | 特殊机型
Special Mode & Mesh Fixes
Special Modes | 特殊模式 | 特殊模式
SpecialMode & Mesh Fixes
Speed
Speed & Travel
Speed (mm/min)
Speed (mm/s) | 速度(毫米/秒) | 速度(毫米/秒)
Speed Rate
Speed at which the nozzle moves when extruding material. Only applies to Wire Printing. | 挤出材料时喷嘴移动的速度。 仅应用于单线打印。 | 挤出材料时喷嘴移动的速度。 仅应用于单线打印。
Speed of printing a line diagonally downward. Only applies to Wire Printing. | 打印下行斜线的速度。 仅应用于单线打印。 | 打印下行斜线的速度。 仅应用于单线打印。
Speed of printing a line upward 'in thin air'. Only applies to Wire Printing. | “在稀薄空气中”向上打印走线的速度。 仅应用于单线打印。 | “在稀薄空气中”向上打印走线的速度。 仅应用于单线打印。
Speed of printing the first layer, which is the only layer touching the build platform. Only applies to Wire Printing. | 打印第一层的速度，该层是唯一接触打印平台的层。 仅应用于单线打印。 | 打印第一层的速度，该层是唯一接触打印平台的层。 仅应用于单线打印。
Speed of printing the horizontal contours of the model. Only applies to Wire Printing. | 打印模型水平轮廓的速度。 仅应用于单线打印。 | 打印模型水平轮廓的速度。 仅应用于单线打印。
Speed to move the z-axis during the hop. | 抬升期间移动 Z 轴的速度。 | 抬升期间移动 Z 轴的速度。
Speedy
Spiralize Outer Contour
Spiralize smooths out the Z move of the outer edge. This will create a steady Z increase over the whole print. This feature turns a solid model into a single walled print with a solid bottom. This feature should only be enabled when each layer only contains a single part. | 螺旋打印实现外部边缘的平滑 Z 移动。 这会在整个打印上建立一个稳定的 Z 增量。 该功能会将一个实心模型转变为具有实体底部的单壁打印。 只有在当每一层仅包含一个部分时才应启用此功能。 | 螺旋打印实现外部边缘的平滑 Z 移动。 这会在整个打印上建立一个稳定的 Z 增量。 该功能会将一个实心模型转变为具有实体底部的单壁打印。 只有在当每一层仅包含一个部分时才应启用此功能。
Splash Window
Split
Split Model
Square
SriLanka
St.Lucia
St.Vincent
Standby Temperature | 待机温度 | 待机温度
Start
Start Code Describe
Start Drilling
Start G-code | 开始 G-code | 开始 G-code
Start Lettering
Start PreventWarpe
Start Printing
Start Slice
Start Split
State
Status:
Step
Steps Number:
Steps per Millimeter (E) | 每毫米步数 (E) | 每毫米步数 (E)
Steps per Millimeter (X) | 每毫米步数 (X) | 每毫米步数 (X)
Steps per Millimeter (Y) | 每毫米步数 (Y) | 每毫米步数 (Y)
Steps per Millimeter (Z) | 每毫米步数 (Z) | 每毫米步数 (Z)
Stop
Strategy for making sure two consecutive layers connect at each connection point. Retraction lets the upward lines harden in the right position, but may cause filament grinding. A knot can be made at the end of an upward line to heighten the chance of connecting to it and to let the line cool; however, it may require slow printing speeds. Another strategy is to compensate for the sagging of the top of an upward line; however, the lines won't always fall down as predicted. | 用于确定两个连续层在每个连接点连接的策略。 回抽可让上行走线在正确的位置硬化，但可能导致耗材磨损。 可以在上行走线的尾端进行打结以便提高与其连接的几率，并让走线冷却；但这会需要较慢的打印速度。 另一种策略是补偿上行走线顶部的下垂；然而，线条不会总是如预期的那样下降。 | 用于确定两个连续层在每个连接点连接的策略。 回抽可让上行走线在正确的位置硬化，但可能导致耗材磨损。 可以在上行走线的尾端进行打结以便提高与其连接的几率，并让走线冷却；但这会需要较慢的打印速度。 另一种策略是补偿上行走线顶部的下垂；然而，线条不会总是如预期的那样下降。
Structure
Structure Type
Structure Type
Sudan
Supper big | 大型机 | 大型机
Support
Support Acceleration | 支撑加速度 | 支撑加速度
Support Bottom Distance | 支撑底部距离 | 支撑底部距离
Support Brim Line Count | 支撑 Brim 走线次数 | 支撑 Brim 走线次数
Support Brim LineCount
Support Brim Width
Support Chunk Line Count | 支撑块走线数 | 支撑块走线数
Support Chunk Size | 支撑块大小 | 支撑块大小
Support Density
Support Density:
Support Distance Priority | 支撑距离优先级 | 支撑距离优先级
Support Everywhere | 全部支撑 | 全部支撑
Support Extruder
Support Floor Acceleration | 支撑底板加速度 | 支撑底板加速度
Support Floor Density | 支撑底板密度 | 支撑底板密度
Support Floor Extruder | 支撑底板挤出机 | 支撑底板挤出机
Support Floor Flow | 支撑底板流量 | 支撑底板流量
Support Floor Horizontal Expansion | 支撑底板水平扩展 | 支撑底板水平扩展
Support Floor Jerk | 支撑底板抖动速度 | 支撑底板抖动速度
Support Floor Line Directions | 支撑底板走线方向 | 支撑底板走线方向
Support Floor Line Distance | 支撑底板走线距离 | 支撑底板走线距离
Support Floor Line Width | 支撑底板走线宽度 | 支撑底板走线宽度
Support Floor Pattern
Support Floor Speed | 支撑底板速度 | 支撑底板速度
Support Floor Thickness
Support Flow | 支撑流量 | 支撑流量
Support Flow:
Support Grid
Support Horizontal Expansion | 支撑水平扩展 | 支撑水平扩展
Support Infill Acceleration | 支撑填充加速度 | 支撑填充加速度
Support Infill Extruder | 支撑填充挤出机 | 支撑填充挤出机
Support Infill Jerk | 支撑填充抖动速度 | 支撑填充抖动速度
Support Infill Layer Thickness
Support Infill Line Directions
Support Infill Speed | 速度（支撑填充） | 速度（支撑填充）
Support Interface Acceleration | 支撑接触面加速度 | 支撑接触面加速度
Support Interface Density | 支撑接触面密度 | 支撑接触面密度
Support Interface Extruder | 支撑接触面挤出机 | 支撑接触面挤出机
Support Interface Flow | 支撑接触面流量 | 支撑接触面流量
Support Interface Horizontal Expansion | 支撑接触面水平扩展 | 支撑接触面水平扩展
Support Interface Jerk | 支撑接触面抖动速度 | 支撑接触面抖动速度
Support Interface Line Directions | 支撑接口走线方向 | 支撑接口走线方向
Support Interface Line Width | 走线宽度（支撑接触面） | 走线宽度（支撑接触面）
Support Interface Pattern | 支撑接触面图案 | 支撑接触面图案
Support Interface Resolution | 支撑接触面分辨率 | 支撑接触面分辨率
Support Interface Speed | 支撑接触面速度 | 支撑接触面速度
Support Interface Thickness | 支撑接触面厚度 | 支撑接触面厚度
Support Jerk | 支撑抖动速度 | 支撑抖动速度
Support Join Distance
Support Line Distance | 支撑走线距离 | 支撑走线距离
Support Line Width | 走线宽度（支撑结构） | 走线宽度（支撑结构）
Support Mesh | 支撑网格 | 支撑网格
Support Mesh Clip | 支撑网夹 | 支撑网夹
Support Overhang Angle
Support Overhang Angle:
Support Parameter
Support Pattern
Support Placement
Support Roof Acceleration | 支撑顶板加速度 | 支撑顶板加速度
Support Roof Density | 支撑顶板密度 | 支撑顶板密度
Support Roof Extruder | 支撑顶板挤出机 | 支撑顶板挤出机
Support Roof Flow | 支撑顶板流量 | 支撑顶板流量
Support Roof Horizontal Expansion | 支撑顶板水平扩展 | 支撑顶板水平扩展
Support Roof Jerk | 支撑顶板抖动速度 | 支撑顶板抖动速度
Support Roof Line Directions | 支撑顶板走线方向 | 支撑顶板走线方向
Support Roof Line Distance | 支撑顶板走线距离 | 支撑顶板走线距离
Support Roof Line Width | 支撑顶板走线宽度 | 支撑顶板走线宽度
Support Roof Pattern
Support Roof Speed | 支撑顶板速度 | 支撑顶板速度
Support Roof Thickness
Support Speed | 速度（支撑结构） | 速度（支撑结构）
Support Stair Step Height | 支撑梯步阶高度 | 支撑梯步阶高度
Support Stair Step Maximum Width | 支撑梯步阶最大宽度 | 支撑梯步阶最大宽度
Support Top Distance | 支撑顶部距离 | 支撑顶部距离
Support Wall Line Count
Support X/Y Distance
Support Z Distance
SupportInfill
SupportInterface
Supported Skin Fan Speed | 支撑的表面风扇速度 | 支撑的表面风扇速度
Surface | 表面 | 表面
Surface Energy | 表面能 | 表面能
Surface Mode
Surface adhesion tendency. | 表面附着倾向。 | 表面附着倾向。
Surface energy. | 表面能。 | 表面能。
Suriname
Suspend
Suspend Successful
Suspend failure
Swaziland
Sweden
Switch to which mesh intersecting volumes will belong with every layer, so that the overlapping meshes become interwoven. Turning this setting off will cause one of the meshes to obtain all of the volume in the overlap, while it is removed from the other meshes. | 切换为与每个层相交的网格相交体积，以便重叠的网格交织在一起。 关闭此设置将使其中一个网格获得重叠中的所有体积，同时将其从其他网格中移除。 | 切换为与每个层相交的网格相交体积，以便重叠的网格交织在一起。 关闭此设置将使其中一个网格获得重叠中的所有体积，同时将其从其他网格中移除。
Switzerland
Syria
TF Card Printing
TF Card Status:
Taiwan
Tajikstan
Tanzania
Target
Target horizontal distance between two adjacent layers. Reducing this setting causes thinner layers to be used to bring the edges of the layers closer together. | 两个相邻层之间的目标水平距离。减少此设置会导致使用较薄的层来拉近层的边缘。 | 两个相邻层之间的目标水平距离。减少此设置会导致使用较薄的层来拉近层的边缘。
Task Create | 任务创建 | 任务创建
Task List | 任务列表 | 任务列表
Task Status
Team | 团队 | 团队
Tel:
Temperature
TemplatePath
Text
Text:
TextLabel
Thailand
The Init Layers FlowRate. | 简单底座基础层流量 | 简单底座基础层流量
The Num of part outline | 最大分组外轮廓的数量 | 最大分组外轮廓的数量
The X coordinate of the position near where to find the part to start printing each layer. | 位置的 X 轴坐标，在该位置附近找到开始打印每层的部分。 | 位置的 X 轴坐标，在该位置附近找到开始打印每层的部分。
The X coordinate of the position near where to start printing each part in a layer. | 位置的 X 轴坐标，在该位置附近开始打印层中各个部分。 | 位置的 X 轴坐标，在该位置附近开始打印层中各个部分。
The X coordinate of the position where the nozzle primes at the start of printing. | 打印开始时，喷头在 X 轴上初始位置。 | 打印开始时，喷头在 X 轴上初始位置。
The Y coordinate of the position near where to find the part to start printing each layer. | 位置的 Y 轴坐标，在该位置附近找到开始打印每层的部分。 | 位置的 Y 轴坐标，在该位置附近找到开始打印每层的部分。
The Y coordinate of the position near where to start printing each part in a layer. | 位置的 Y 轴坐标，在该位置附近开始打印层中各个部分。 | 位置的 Y 轴坐标，在该位置附近开始打印层中各个部分。
The Y coordinate of the position where the nozzle primes at the start of printing. | 打印开始时，喷头在 Y 轴坐标上初始位置。 | 打印开始时，喷头在 Y 轴坐标上初始位置。
The Z coordinate of the position where the nozzle primes at the start of printing. | 打印开始时，喷头在 Z 轴坐标上的起始位置. | 打印开始时，喷头在 Z 轴坐标上的起始位置.
The acceleration during the printing of the initial layer. | 打印起始层时的加速度。 | 打印起始层时的加速度。
The acceleration for the initial layer. | 起始层的加速度。 | 起始层的加速度。
The acceleration for travel moves in the initial layer. | 起始层中的空驶加速度。 | 起始层中的空驶加速度。
The acceleration with which all inner walls are printed. | 打印所有内壁的加速度。 | 打印所有内壁的加速度。
The acceleration with which infill is printed. | 打印填充物的加速度。 | 打印填充物的加速度。
The acceleration with which ironing is performed. | 执行熨平的加速度。 | 执行熨平的加速度。
The acceleration with which printing happens. | 打印发生的加速度。 | 打印发生的加速度。
The acceleration with which the base raft layer is printed. | 打印基础 Raft 层的加速度。 | 打印基础 Raft 层的加速度。
The acceleration with which the floors of support are printed. Printing them at lower acceleration can improve adhesion of support on top of your model. | 打印支撑底板的加速度。 以较低的加速度打印可以改善支撑在模型顶部的粘着。 | 打印支撑底板的加速度。 以较低的加速度打印可以改善支撑在模型顶部的粘着。
The acceleration with which the infill of support is printed. | 打印支撑填充物的加速度。 | 打印支撑填充物的加速度。
The acceleration with which the middle raft layer is printed. | 打印中间 Raft 层的加速度。 | 打印中间 Raft 层的加速度。
The acceleration with which the outermost walls are printed. | 打印最外壁的加速度。 | 打印最外壁的加速度。
The acceleration with which the prime tower is printed. | 打印装填塔的加速度。 | 打印装填塔的加速度。
The acceleration with which the raft is printed. | 打印 Raft 的加速度。 | 打印 Raft 的加速度。
The acceleration with which the roofs and floors of support are printed. Printing them at lower acceleration can improve overhang quality. | 打印支撑顶板和底板的加速度。 以较低的加速度打印可以改善悬垂质量。 | 打印支撑顶板和底板的加速度。 以较低的加速度打印可以改善悬垂质量。
The acceleration with which the roofs of support are printed. Printing them at lower acceleration can improve overhang quality. | 打印支撑顶板的加速度。 以较低的加速度打印可以改善悬垂质量。 | 打印支撑顶板的加速度。 以较低的加速度打印可以改善悬垂质量。
The acceleration with which the skirt and brim are printed. Normally this is done with the initial layer acceleration, but sometimes you might want to print the skirt or brim at a different acceleration. | 打印 skirt 和 brim 的加速度。 一般情况是以起始层加速度打印这些部分，但有时候您可能想要以不同加速度来打印 skirt 或 brim。 | 打印 skirt 和 brim 的加速度。 一般情况是以起始层加速度打印这些部分，但有时候您可能想要以不同加速度来打印 skirt 或 brim。
The acceleration with which the support structure is printed. | 打印支撑结构的加速度。 | 打印支撑结构的加速度。
The acceleration with which the top raft layers are printed. | 打印顶部 Raft 层的加速度。 | 打印顶部 Raft 层的加速度。
The acceleration with which the walls are printed. | 打印壁的加速度。 | 打印壁的加速度。
The acceleration with which top surface skin layers are printed. | 打印顶部表面皮肤层的加速度。 | 打印顶部表面皮肤层的加速度。
The acceleration with which top/bottom layers are printed. | 打印顶部/底部层的加速度。 | 打印顶部/底部层的加速度。
The acceleration with which travel moves are made. | 进行空驶的加速度。 | 进行空驶的加速度。
The amount of material, relative to a normal skin line, to extrude during ironing. Keeping the nozzle filled helps filling some of the crevices of the top surface, but too much results in overextrusion and blips on the side of the surface. | 熨平期间相对于正常皮肤走线的挤出材料量。 保持喷嘴填充状态有助于填充顶层表面的一些缝隙，但如填充过多则会导致表面上过度挤出和光点。 | 熨平期间相对于正常皮肤走线的挤出材料量。 保持喷嘴填充状态有助于填充顶层表面的一些缝隙，但如填充过多则会导致表面上过度挤出和光点。
The amount of overlap between the infill and the walls as a percentage of the infill line width. A slight overlap allows the walls to connect firmly to the infill. | 填充物和壁之间的重叠量占填充走线宽度的百分比。稍微重叠可让各个壁与填充物牢固连接。 | 填充物和壁之间的重叠量占填充走线宽度的百分比。稍微重叠可让各个壁与填充物牢固连接。
The amount of overlap between the infill and the walls. A slight overlap allows the walls to connect firmly to the infill. | 填充物和壁之间的重叠量。 稍微重叠可让各个壁与填充物牢固连接。 | 填充物和壁之间的重叠量。 稍微重叠可让各个壁与填充物牢固连接。
The amount of retraction when switching extruders. Set to 0 for no retraction at all. This should generally be the same as the length of the heat zone. | 切换挤出机时的回抽量。设为 0，不进行任何回抽。该值通常应与加热区的长度相同。 | 切换挤出机时的回抽量。设为 0，不进行任何回抽。该值通常应与加热区的长度相同。
The angle between the horizontal plane and the conical part right above the tip of the nozzle. | 水平面与喷嘴尖端上部圆锥形之间的角度。 | 水平面与喷嘴尖端上部圆锥形之间的角度。
The angle of a rooftop of a tower. A higher value results in pointed tower roofs, a lower value results in flattened tower roofs. | 塔顶角度。 该值越高，塔顶越尖，值越低，塔顶越平。 | 塔顶角度。 该值越高，塔顶越尖，值越低，塔顶越平。
The angle of overhang of the outer walls created for the mold. 0° will make the outer shell of the mold vertical, while 90° will make the outside of the model follow the contour of the model. | 为模具创建的外壁的悬垂角度。 0° 将使模具的外壳垂直，而 90° 将使模型的外部遵循模型的轮廓。 | 为模具创建的外壁的悬垂角度。 0° 将使模具的外壳垂直，而 90° 将使模型的外部遵循模型的轮廓。
The angle of the branches' diameter as they gradually become thicker towards the bottom. An angle of 0 will cause the branches to have uniform thickness over their length. A bit of an angle can increase stability of the tree support. | 随着分支朝底部逐渐变粗，分支直径的角度。角度为 0 表明分支全长具有均匀的粗细度。稍微有些角度可以增加树形支撑的稳定性。 | 随着分支朝底部逐渐变粗，分支直径的角度。角度为 0 表明分支全长具有均匀的粗细度。稍微有些角度可以增加树形支撑的稳定性。
The angle of the branches. Use a lower angle to make them more vertical and more stable. Use a higher angle to be able to have more reach. | 分支的角度。使用较小的角度可增加垂直度和稳定性。使用较大的角度可支撑更大范围。 | 分支的角度。使用较小的角度可增加垂直度和稳定性。使用较大的角度可支撑更大范围。
The angle of the tilt of conical support. With 0 degrees being vertical, and 90 degrees being horizontal. Smaller angles cause the support to be more sturdy, but consist of more material. Negative angles cause the base of the support to be wider than the top. | 锥形支撑的倾斜角度。 角度 0 度时为垂直，角度 90 度时为水平。 较小的角度会让支撑更为牢固，但需要更多材料。 负角会让支撑底座比顶部宽。 | 锥形支撑的倾斜角度。 角度 0 度时为垂直，角度 90 度时为水平。 较小的角度会让支撑更为牢固，但需要更多材料。 负角会让支撑底座比顶部宽。
The average density of points introduced on each polygon in a layer. Note that the original points of the polygon are discarded, so a low density results in a reduction of the resolution. | 在一层中的每个多边形上引入的点的平均密度。 注意，多边形的原始点被舍弃，因此低密度导致分辨率降低。 | 在一层中的每个多边形上引入的点的平均密度。 注意，多边形的原始点被舍弃，因此低密度导致分辨率降低。
The average distance between the random points introduced on each line segment. Note that the original points of the polygon are discarded, so a high smoothness results in a reduction of the resolution. This value must be higher than half the Fuzzy Skin Thickness. | 在每个走线部分引入的随机点之间的平均距离。 注意，多边形的原始点被舍弃，因此高平滑度导致分辨率降低。 该值必须大于模糊皮肤厚度的一半。 | 在每个走线部分引入的随机点之间的平均距离。 注意，多边形的原始点被舍弃，因此高平滑度导致分辨率降低。 该值必须大于模糊皮肤厚度的一半。
The default acceleration of print head movement. | 打印头移动的默认加速度。 | 打印头移动的默认加速度。
The default temperature used for printing. This should be the [base] temperature of a material. All other print temperatures should use offsets based on this value | 用于打印的默认温度。 应为材料的[基本]温度。 所有其他打印温度均应使用基于此值的偏移量 | 用于打印的默认温度。 应为材料的[基本]温度。 所有其他打印温度均应使用基于此值的偏移量
The default temperature used for the heated build plate. This should be the [base] temperature of a build plate. All other print temperatures should use offsets based on this value | 用于加热打印平台的默认温度。这应该作为打印平台的 [基础]温度。所有其他打印温度均应基于此值进行调整 | 用于加热打印平台的默认温度。这应该作为打印平台的 [基础]温度。所有其他打印温度均应基于此值进行调整
The density of the bridge skin layer. Values less than 100 will increase the gaps between the skin lines. | 连桥表面层的密度。此值若小于 100 则会增大表面线条的缝隙。 | 连桥表面层的密度。此值若小于 100 则会增大表面线条的缝隙。
The density of the floors of the support structure. A higher value results in better adhesion of the support on top of the model. | 支撑结构底板的密度。 较高的值会在模型顶部产生更好的支撑粘着。 | 支撑结构底板的密度。 较高的值会在模型顶部产生更好的支撑粘着。
The density of the roofs of the support structure. A higher value results in better overhangs, but the supports are harder to remove. | 支撑结构顶板的密度。 较高的值会实现更好的悬垂，但支撑将更加难以移除。 | 支撑结构顶板的密度。 较高的值会实现更好的悬垂，但支撑将更加难以移除。
The density of the second bridge skin layer. Values less than 100 will increase the gaps between the skin lines. | 连桥第二层表面的密度。此值若小于 100 则会增大表面线条的缝隙。 | 连桥第二层表面的密度。此值若小于 100 则会增大表面线条的缝隙。
The density of the third bridge skin layer. Values less than 100 will increase the gaps between the skin lines. | 连桥第三层表面的密度。此值若小于 100 则会增大表面线条的缝隙。 | 连桥第三层表面的密度。此值若小于 100 则会增大表面线条的缝隙。
The depth (Y-direction) of the printable area. | 机器可打印区域深度（Y 坐标） | 机器可打印区域深度（Y 坐标）
The device is not connected to the printer. Printing Failure.
The device is offline, please check the device status!!!
The device is offline. Printing Failure.
The diameter of a special tower. | 特殊塔的直径。 | 特殊塔的直径。
The diameter of the thinnest branches of tree support. Thicker branches are more sturdy. Branches towards the base will be thicker than this. | 树形支撑最细分支的直径。较粗的分支更坚固。接近基础的分支会比这更粗。 | 树形支撑最细分支的直径。较粗的分支更坚固。接近基础的分支会比这更粗。
The diameter of the wheel that drives the material in the feeder. | 进料装置中材料驱动轮的直径。 | 进料装置中材料驱动轮的直径。
The difference in height of the next layer height compared to the previous one. | 下一层与前一层的高度差。 | 下一层与前一层的高度差。
The distance between the lines of ironing. | 熨平走线之间的距离。 | 熨平走线之间的距离。
The distance between the nozzle and already printed parts when avoiding during travel moves. | 喷嘴和已打印部分之间在空驶时避让的距离。 | 喷嘴和已打印部分之间在空驶时避让的距离。
The distance between the raft lines for the base raft layer. Wide spacing makes for easy removal of the raft from the build plate. | 基础 Raft 层的 Raft 走线之间的距离。 宽间距方便将 Raft 从打印平台移除。 | 基础 Raft 层的 Raft 走线之间的距离。 宽间距方便将 Raft 从打印平台移除。
The distance between the raft lines for the middle raft layer. The spacing of the middle should be quite wide, while being dense enough to support the top raft layers. | 中间 Raft 层的 Raft 走线之间的距离。 中间的间距应足够宽，同时也要足够密集，以便支撑顶部 Raft 层。 | 中间 Raft 层的 Raft 走线之间的距离。 中间的间距应足够宽，同时也要足够密集，以便支撑顶部 Raft 层。
The distance between the raft lines for the top raft layers. The spacing should be equal to the line width, so that the surface is solid. | 顶部 Raft 层的 Raft 走线之间的距离。 间距应等于走线宽度，以便打造坚固表面。 | 顶部 Raft 层的 Raft 走线之间的距离。 间距应等于走线宽度，以便打造坚固表面。
The distance covered when making a connection from a roof outline inward. Only applies to Wire Printing. | 在从顶板轮廓向内进行连接时所覆盖的距离。 仅应用于单线打印。 | 在从顶板轮廓向内进行连接时所覆盖的距离。 仅应用于单线打印。
The distance from the model to the outermost brim line. A larger brim enhances adhesion to the build plate, but also reduces the effective print area. | 模型到最外侧 brim 线的距离。 较大的 brim 可增强与打印平台的附着，但也会减少有效打印区域。 | 模型到最外侧 brim 线的距离。 较大的 brim 可增强与打印平台的附着，但也会减少有效打印区域。
The distance from the tip of the nozzle in which heat from the nozzle is transferred to the filament. | 与喷嘴尖端的距离，喷嘴产生的热量在这段距离内传递到耗材中。 | 与喷嘴尖端的距离，喷嘴产生的热量在这段距离内传递到耗材中。
The distance from the tip of the nozzle where to park the filament when an extruder is no longer used. | 与喷嘴尖端的距离，当不再使用挤出机时会将耗材停放在此区域。 | 与喷嘴尖端的距离，当不再使用挤出机时会将耗材停放在此区域。
The distance of the end piece of an inward line which gets dragged along when going back to the outer outline of the roof. This distance is compensated for. Only applies to Wire Printing. | 向内线的端部在返回至顶板外部轮廓时被拖行的距离。 将对此距离进行补偿。 仅应用于单线打印。 | 向内线的端部在返回至顶板外部轮廓时被拖行的距离。 将对此距离进行补偿。 仅应用于单线打印。
The distance the bottom skins are expanded into the infill. Higher values makes the skin attach better to the infill pattern and makes the skin adhere better to the walls on the layer below. Lower values save amount of material used. | 底部皮肤扩展到填充物中的距离。 值越大会让皮肤与填充图案更好地附着，并让皮肤与下面层的壁更好地粘着。 较低的值将节省所用的材料量。 | 底部皮肤扩展到填充物中的距离。 值越大会让皮肤与填充图案更好地附着，并让皮肤与下面层的壁更好地粘着。 较低的值将节省所用的材料量。
The distance the skins are expanded into the infill. Higher values makes the skin attach better to the infill pattern and makes the walls on neighboring layers adhere better to the skin. Lower values save amount of material used. | 皮肤扩展到填充物中的距离。 值越大会让皮肤与填充图案更好地附着，并让相邻层的层壁与皮肤更好地粘着。 较低的值将节省所用的材料量。 | 皮肤扩展到填充物中的距离。 值越大会让皮肤与填充图案更好地附着，并让相邻层的层壁与皮肤更好地粘着。 较低的值将节省所用的材料量。
The distance the top skins are expanded into the infill. Higher values makes the skin attach better to the infill pattern and makes the walls on the layer above adhere better to the skin. Lower values save amount of material used. | 顶部皮肤扩展到填充物中的距离。 值越大会让皮肤与填充图案更好地附着，并让上方层的层壁与皮肤更好地粘着。 较低的值将节省所用的材料量。 | 顶部皮肤扩展到填充物中的距离。 值越大会让皮肤与填充图案更好地附着，并让上方层的层壁与皮肤更好地粘着。 较低的值将节省所用的材料量。
The distance to move the head back and forth across the brush. | 在擦拭刷上来回移动喷嘴头的距离。 | 在擦拭刷上来回移动喷嘴头的距离。
The distance which horizontal roof lines printed 'in thin air' fall down when being printed. This distance is compensated for. Only applies to Wire Printing. | 打印时，在“稀薄空气中”打印的水平顶板走线倒塌的距离。 将对此距离进行补偿。 仅应用于单线打印。 | 打印时，在“稀薄空气中”打印的水平顶板走线倒塌的距离。 将对此距离进行补偿。 仅应用于单线打印。
The document has been modified.
The extra speed by which the nozzle cools while extruding. The same value is used to signify the heat up speed lost when heating up while extruding. | 挤出时喷嘴冷却的额外速度。 使用相同的值表示挤出过程中进行加热时的加热速度损失。 | 挤出时喷嘴冷却的额外速度。 使用相同的值表示挤出过程中进行加热时的加热速度损失。
The extruder train to use for printing the first layer of support infill. This is used in multi-extrusion. | 用于打印支撑填充物第一层的挤出机组。 用于多重挤出。 | 用于打印支撑填充物第一层的挤出机组。 用于多重挤出。
The extruder train to use for printing the floors of the support. This is used in multi-extrusion. | 用于打印支撑底板的挤出机组。 用于多重挤出。 | 用于打印支撑底板的挤出机组。 用于多重挤出。
The extruder train to use for printing the infill of the support. This is used in multi-extrusion. | 用于打印支撑填充物的挤出机组。 用于多重挤出。 | 用于打印支撑填充物的挤出机组。 用于多重挤出。
The extruder train to use for printing the roofs and floors of the support. This is used in multi-extrusion. | 用于打印支撑顶板和底板的挤出机组。 用于多重挤出。 | 用于打印支撑顶板和底板的挤出机组。 用于多重挤出。
The extruder train to use for printing the roofs of the support. This is used in multi-extrusion. | 用于打印支撑顶板的挤出机组。 用于多重挤出。 | 用于打印支撑顶板的挤出机组。 用于多重挤出。
The extruder train to use for printing the skirt/brim/raft. This is used in multi-extrusion. | 用于打印 skirt/brim/raft 的挤出机组。 用于多重挤出。 | 用于打印 skirt/brim/raft 的挤出机组。 用于多重挤出。
The extruder train to use for printing the support. This is used in multi-extrusion. | 用于打印支撑的挤出机组。 用于多重挤出。 | 用于打印支撑的挤出机组。 用于多重挤出。
The extruder train used for printing infill. This is used in multi-extrusion. | 用于打印填充的挤出机组。 用于多重挤出。 | 用于打印填充的挤出机组。 用于多重挤出。
The extruder train used for printing the inner walls. This is used in multi-extrusion. | 用于打印内壁的挤出机组。 用于多重挤出。 | 用于打印内壁的挤出机组。 用于多重挤出。
The extruder train used for printing the outer wall. This is used in multi-extrusion. | 用于打印外壁的挤出机组。 用于多重挤出。 | 用于打印外壁的挤出机组。 用于多重挤出。
The extruder train used for printing the top and bottom skin. This is used in multi-extrusion. | 用于打印顶部和底部皮肤的挤出机组。 用于多重挤出。 | 用于打印顶部和底部皮肤的挤出机组。 用于多重挤出。
The extruder train used for printing the top most skin. This is used in multi-extrusion. | 用于打印最顶部皮肤的挤出机组。 用于多重挤出。 | 用于打印最顶部皮肤的挤出机组。 用于多重挤出。
The extruder train used for printing the walls. This is used in multi-extrusion. | 用于打印壁的挤出机组。 用于多重挤出。 | 用于打印壁的挤出机组。 用于多重挤出。
The fan speed for the base raft layer. | 基础 Raft 层的风扇速度。 | 基础 Raft 层的风扇速度。
The fan speed for the middle raft layer. | 中间 Raft 层的风扇速度。 | 中间 Raft 层的风扇速度。
The fan speed for the raft. | Raft 的风扇速度。 | Raft 的风扇速度。
The fan speed for the top raft layers. | 顶部 Raft 层的风扇速度。 | 顶部 Raft 层的风扇速度。
The file does not exist or the path has changed, the file cannot be accessed!
The file location of an image of which the brightness values determine the minimal density at the corresponding location in the infill of the print. | 在打印的填充中，亮度值决定了相应位置的最小密度的图像的文件位置。 | 在打印的填充中，亮度值决定了相应位置的最小密度的图像的文件位置。
The file location of an image of which the brightness values determine the minimal density at the corresponding location in the support. | 一个图像的文件位置，在这个图像中，亮度值决定了在支持中相应位置的最小密度。 | 一个图像的文件位置，在这个图像中，亮度值决定了在支持中相应位置的最小密度。
The first few layers are printed slower than the rest of the model, to get better adhesion to the build plate and improve the overall success rate of prints. The speed is gradually increased over these layers. | 前几层的打印速度比模型的其他层慢，以便实现与打印平台的更好粘着，并改善整体的打印成功率。 该速度在这些层中会逐渐增加。 | 前几层的打印速度比模型的其他层慢，以便实现与打印平台的更好粘着，并改善整体的打印成功率。 该速度在这些层中会逐渐增加。
The gap between the final raft layer and the first layer of the model. Only the first layer is raised by this amount to lower the bonding between the raft layer and the model. Makes it easier to peel off the raft. | 模型最后的 raft 层与第一层之间的间隙。 只有第一层被提高了这个量，以便降低 raft 层和模型之间的附着。 让 raft 更容易剥离。 | 模型最后的 raft 层与第一层之间的间隙。 只有第一层被提高了这个量，以便降低 raft 层和模型之间的附着。 让 raft 更容易剥离。
The height (Z-direction) of the printable area. | 机器可打印区域高度（Z 坐标） | 机器可打印区域高度（Z 坐标）
The height above horizontal parts in your model which to print mold. | 用于打印模具的模型水平部分上方的高度。 | 用于打印模具的模型水平部分上方的高度。
The height at which the fans spin on regular fan speed. At the layers below the fan speed gradually increases from Initial Fan Speed to Regular Fan Speed. | 风扇以正常速度旋转的高度。 在下方的层中，风扇速度逐渐从起始风扇速度增加到正常风扇速度。 | 风扇以正常速度旋转的高度。 在下方的层中，风扇速度逐渐从起始风扇速度增加到正常风扇速度。
The height difference between the tip of the nozzle and the gantry system (X and Y axes). | 喷嘴尖端与十字轴系统（X 轴和 Y 轴）之间的高度差。 | 喷嘴尖端与十字轴系统（X 轴和 Y 轴）之间的高度差。
The height difference between the tip of the nozzle and the lowest part of the print head. | 喷嘴尖端与打印头最低部分之间的高度差。 | 喷嘴尖端与打印头最低部分之间的高度差。
The height difference when performing a Z Hop after extruder switch. | 挤出机切换后执行 Z 抬升的高度差。 | 挤出机切换后执行 Z 抬升的高度差。
The height difference when performing a Z Hop. | 执行 Z 抬升的高度差。 | 执行 Z 抬升的高度差。
The height of each layer in mm. Higher values produce faster prints in lower resolution, lower values produce slower prints in higher resolution. | 每层的高度，单位为mm。值越高，分辨率越低，打印速度越快；值越低，分辨率越高，打印速度越慢。 | 每层的高度，单位为mm。值越高，分辨率越低，打印速度越快；值越低，分辨率越高，打印速度越慢。
The height of infill of a given density before switching to half the density. | 在切换至密度的一半前指定密度的填充高度。 | 在切换至密度的一半前指定密度的填充高度。
The height of support infill of a given density before switching to half the density. | 在切换至密度的一半前指定密度的支撑填充高度。 | 在切换至密度的一半前指定密度的支撑填充高度。
The height of the initial layer in mm. A thicker initial layer makes adhesion of the build plate easier. | 起始层高（以毫米为单位）。起始层越厚，与打印平台的粘着越轻松。 | 起始层高（以毫米为单位）。起始层越厚，与打印平台的粘着越轻松。
The height of the steps of the stair-like bottom of support resting on the model. A low value makes the support harder to remove, but too high values can lead to unstable support structures. Set to zero to turn off the stair-like behaviour. | 停留在模型上的支撑阶梯状底部的步阶高度。 较低的值会使支撑更难于移除，但过高的值可能导致不稳定的支撑结构。 设为零可以关闭阶梯状行为。 | 停留在模型上的支撑阶梯状底部的步阶高度。 较低的值会使支撑更难于移除，但过高的值可能导致不稳定的支撑结构。 设为零可以关闭阶梯状行为。
The height of the upward and diagonally downward lines between two horizontal parts. This determines the overall density of the net structure. Only applies to Wire Printing. | 两个水平部分之间上行线和下行斜线的高度。 这决定网结构的整体密度。 仅应用于单线打印。 | 两个水平部分之间上行线和下行斜线的高度。 这决定网结构的整体密度。 仅应用于单线打印。
The horizontal distance between the first brim line and the outline of the first layer of the print. A small gap can make the brim easier to remove while still providing the thermal benefits. | 第一边缘线和印刷品第一层轮廓线之间的水平距离。一个小的间隙可以使边缘更容易删除，同时仍然提供热效益。 | 第一边缘线和印刷品第一层轮廓线之间的水平距离。一个小的间隙可以使边缘更容易删除，同时仍然提供热效益。
The horizontal distance between the skirt and the first layer of the print.This is the minimum distance. Multiple skirt lines will extend outwards from this distance. | 裙摆 和打印第一层之间的水平距离。这是最小距离。多个 裙摆 走线将从此距离向外延伸。 | 裙摆 和打印第一层之间的水平距离。这是最小距离。多个 裙摆 走线将从此距离向外延伸。
The infill pattern is moved this distance along the X axis. | 填充图案沿 X 轴移动此距离。 | 填充图案沿 X 轴移动此距离。
The infill pattern is moved this distance along the Y axis. | 填充图案沿 Y 轴移动此距离。 | 填充图案沿 Y 轴移动此距离。
The inner diameter of the nozzle. Change this setting when using a non-standard nozzle size. | 喷嘴内径，在使用非标准喷嘴尺寸时需更改此设置。 | 喷嘴内径，在使用非标准喷嘴尺寸时需更改此设置。
The input can't be empty!!
The jerk with which the base raft layer is printed. | 打印基础 Raft 层的抖动速度。 | 打印基础 Raft 层的抖动速度。
The jerk with which the middle raft layer is printed. | 打印中间 Raft 层的抖动速度。 | 打印中间 Raft 层的抖动速度。
The jerk with which the raft is printed. | 打印 Raft 的抖动速度。 | 打印 Raft 的抖动速度。
The jerk with which the top raft layers are printed. | 打印顶部 Raft 层的抖动速度。 | 打印顶部 Raft 层的抖动速度。
The largest width of bottom skin areas which are to be removed. Every skin area smaller than this value will disappear. This can help in limiting the amount of time and material spent on printing bottom skin at slanted surfaces in the model. | 将被移除的底部皮肤区域的最大宽度。 小于此值的所有皮肤区域都将消失。 这有助于限制在模型的倾斜表面打印底部皮肤时所耗用的时间和材料。 | 将被移除的底部皮肤区域的最大宽度。 小于此值的所有皮肤区域都将消失。 这有助于限制在模型的倾斜表面打印底部皮肤时所耗用的时间和材料。
The largest width of skin areas which are to be removed. Every skin area smaller than this value will disappear. This can help in limiting the amount of time and material spent on printing top/bottom skin at slanted surfaces in the model. | 将被移除的皮肤区域的最大宽度。 小于此值的所有皮肤区域都将消失。 这有助于限制在模型的倾斜表面打印顶部/底部皮肤时所耗用的时间和材料。 | 将被移除的皮肤区域的最大宽度。 小于此值的所有皮肤区域都将消失。 这有助于限制在模型的倾斜表面打印顶部/底部皮肤时所耗用的时间和材料。
The largest width of top skin areas which are to be removed. Every skin area smaller than this value will disappear. This can help in limiting the amount of time and material spent on printing top skin at slanted surfaces in the model. | 将被移除的顶部皮肤区域的最大宽度。 小于此值的所有皮肤区域都将消失。 这有助于限制在模型的倾斜表面打印顶部皮肤时所耗用的时间和材料。 | 将被移除的顶部皮肤区域的最大宽度。 小于此值的所有皮肤区域都将消失。 这有助于限制在模型的倾斜表面打印顶部皮肤时所耗用的时间和材料。
The layer at which the fans spin on regular fan speed. If regular fan speed at height is set, this value will be calculated and rounded to a whole number. | 风扇以正常风扇速度旋转的层。 如果设置了正常风扇速度（高度），则该值将被计算并舍入为整数。 | 风扇以正常风扇速度旋转的层。 如果设置了正常风扇速度（高度），则该值将被计算并舍入为整数。
The layer time which sets the threshold between regular fan speed and maximum fan speed. Layers that print slower than this time use regular fan speed. For faster layers the fan speed gradually increases towards the maximum fan speed. | 设定正常风扇速度和最大风扇速度之间阈值的层时间。 打印速度低于此时间的层使用正常风扇速度。 对于更快的层，风扇速度逐渐增加到最大风扇速度。 | 设定正常风扇速度和最大风扇速度之间阈值的层时间。 打印速度低于此时间的层使用正常风扇速度。 对于更快的层，风扇速度逐渐增加到最大风扇速度。
The length of material retracted during a retraction move. | 回抽移动期间回抽的材料长度。 | 回抽移动期间回抽的材料长度。
The license agreement for all of the following programs (libraries) is part of the Application License Agreement: | 所有以下程序（库）的许可协议是应用程序许可协议的一部分： | 所有以下程序（库）的许可协议是应用程序许可协议的一部分：
The main parameter configuration of this mode: Layer Height(
The material already exists! Please enter again.
The material of the build plate installed on the printer. | 打印平台材料已安装在打印机上。 | 打印平台材料已安装在打印机上。
The maximum allowed height different from the base layer height. | 最大允许高度与基层高度不同。 | 最大允许高度与基层高度不同。
The maximum angle a part in the ooze shield will have. With 0 degrees being vertical, and 90 degrees being horizontal. A smaller angle leads to less failed ooze shields, but more material. | 渗出罩中的一个部件将具备的最大角度。 角度 0 度时为垂直，角度 90 度时为水平。 较小的角度会降低渗出罩失效次数，但会耗费更多材料。 | 渗出罩中的一个部件将具备的最大角度。 角度 0 度时为垂直，角度 90 度时为水平。 较小的角度会降低渗出罩失效次数，但会耗费更多材料。
The maximum angle of overhangs after the they have been made printable. At a value of 0° all overhangs are replaced by a piece of model connected to the build plate, 90° will not change the model in any way. | 在悬垂变得可打印后悬垂的最大角度。 当该值为 0° 时，所有悬垂将被与打印平台连接的模型的一个部分替代，如果为 90° 时，不会以任何方式更改模型。 | 在悬垂变得可打印后悬垂的最大角度。 当该值为 0° 时，所有悬垂将被与打印平台连接的模型的一个部分替代，如果为 90° 时，不会以任何方式更改模型。
The maximum angle w.r.t. the Z axis of the inside of the print for areas which are to be filled with spaghetti infill afterwards. Lowering this value causes more angled parts in your model to be filled on each layer. | 相对于打印物内部的 Z 轴，之后将填充意面式填充物区域的最大角度。 降低此值会导致模型中的更多成角度部分在每层填充。 | 相对于打印物内部的 Z 轴，之后将填充意面式填充物区域的最大角度。 降低此值会导致模型中的更多成角度部分在每层填充。
The maximum deviation allowed when reducing the resolution for the Maximum Resolution setting. If you increase this, the print will be less accurate, but the g-code will be smaller. Maximum Deviation is a limit for Maximum Resolution, so if the two conflict the Maximum Deviation will always be held true. | 减小最大分辨率设置的分辨率时允许的最大偏差。如果增加这个值，打印的精度会降低，但是g代码会变小。最大偏差是最大分辨率的限制，因此如果两者冲突，最大偏差将始终保持为真。 | 减小最大分辨率设置的分辨率时允许的最大偏差。如果增加这个值，打印的精度会降低，但是g代码会变小。最大偏差是最大分辨率的限制，因此如果两者冲突，最大偏差将始终保持为真。
The maximum distance between support structures in the X/Y directions. When separate structures are closer together than this value, the structures merge into one. | 支撑结构间在 X/Y 方向的最大距离。当分离结构之间的距离小于此值时，这些结构将合并为一体。 | 支撑结构间在 X/Y 方向的最大距离。当分离结构之间的距离小于此值时，这些结构将合并为一体。
The maximum distance in mm to move the filament to compensate for changes in flow rate. | 以毫米为单位的最大补偿距离。 | 以毫米为单位的最大补偿距离。
The maximum height of inside space which can be combined and filled from the top. | 可以从顶部组合和填充的内部空间的最大高度。 | 可以从顶部组合和填充的内部空间的最大高度。
The maximum instantaneous velocity change during the printing of the initial layer. | 打印起始层时的最大瞬时速度变化。 | 打印起始层时的最大瞬时速度变化。
The maximum instantaneous velocity change of the print head. | 打印头的最大瞬时速度变化。 | 打印头的最大瞬时速度变化。
The maximum instantaneous velocity change while performing ironing. | 执行熨平时的最大瞬时速度变化。 | 执行熨平时的最大瞬时速度变化。
The maximum instantaneous velocity change with which all inner walls are printed. | 打印所有内壁时的最大瞬时速度变化。 | 打印所有内壁时的最大瞬时速度变化。
The maximum instantaneous velocity change with which infill is printed. | 打印填充物时的最大瞬时速度变化。 | 打印填充物时的最大瞬时速度变化。
The maximum instantaneous velocity change with which the floors of support are printed. | 打印支撑底板时的最大瞬时速度变化。 | 打印支撑底板时的最大瞬时速度变化。
The maximum instantaneous velocity change with which the infill of support is printed. | 打印支撑填充物时的最大瞬时速度变化。 | 打印支撑填充物时的最大瞬时速度变化。
The maximum instantaneous velocity change with which the outermost walls are printed. | 打印最外壁时的最大瞬时速度变化。 | 打印最外壁时的最大瞬时速度变化。
The maximum instantaneous velocity change with which the prime tower is printed. | 打印装填塔时的最大瞬时速度变化。 | 打印装填塔时的最大瞬时速度变化。
The maximum instantaneous velocity change with which the roofs and floors of support are printed. | 打印支撑顶板和底板的最大瞬时速度变化。 | 打印支撑顶板和底板的最大瞬时速度变化。
The maximum instantaneous velocity change with which the roofs of support are printed. | 打印支撑顶板的最大瞬时速度变化。 | 打印支撑顶板的最大瞬时速度变化。
The maximum instantaneous velocity change with which the skirt and brim are printed. | 打印 skirt 和 brim 时的最大瞬时速度变化。 | 打印 skirt 和 brim 时的最大瞬时速度变化。
The maximum instantaneous velocity change with which the support structure is printed. | 打印支撑结构时的最大瞬时速度变化。 | 打印支撑结构时的最大瞬时速度变化。
The maximum instantaneous velocity change with which the walls are printed. | 打印壁时的最大瞬时速度变化。 | 打印壁时的最大瞬时速度变化。
The maximum instantaneous velocity change with which top surface skin layers are printed. | 打印顶部表面皮肤层时的最大瞬时速度变化。 | 打印顶部表面皮肤层时的最大瞬时速度变化。
The maximum instantaneous velocity change with which top/bottom layers are printed. | 打印顶部/底部层时的最大瞬时速度变化。 | 打印顶部/底部层时的最大瞬时速度变化。
The maximum instantaneous velocity change with which travel moves are made. | 进行空驶时的最大瞬时速度变化。 | 进行空驶时的最大瞬时速度变化。
The maximum speed for the motor of the X-direction. | X 轴方向电机的最大速度。 | X 轴方向电机的最大速度。
The maximum speed for the motor of the Y-direction. | Y 轴方向电机的最大速度。 | Y 轴方向电机的最大速度。
The maximum speed for the motor of the Z-direction. | Z 轴方向电机的最大速度。 | Z 轴方向电机的最大速度。
The maximum speed of the filament. | 耗材的最大速度。 | 耗材的最大速度。
The maximum width of the steps of the stair-like bottom of support resting on the model. A low value makes the support harder to remove, but too high values can lead to unstable support structures. | 停留在模型上的支撑阶梯状底部的最大步阶宽度。 较低的值会使支撑更难于移除，但过高的值可能导致不稳定的支撑结构。 | 停留在模型上的支撑阶梯状底部的最大步阶宽度。 较低的值会使支撑更难于移除，但过高的值可能导致不稳定的支撑结构。
The minimal distance between the ouside of the mold and the outside of the model. | 模具外侧和模型外侧之间的最小距离。 | 模具外侧和模型外侧之间的最小距离。
The minimal movement speed of the print head. | 打印头的最低移动速度。 | 打印头的最低移动速度。
The minimal temperature while heating up to the Printing Temperature at which printing can already start. | 加热到可以开始打印的打印温度时的最低温度。 | 加热到可以开始打印的打印温度时的最低温度。
The minimal time an extruder has to be inactive before the nozzle is cooled. Only when an extruder is not used for longer than this time will it be allowed to cool down to the standby temperature. | 挤出机必须保持不活动以便喷嘴冷却的最短时间。 挤出机必须不使用此时间以上，才可以冷却到待机温度。 | 挤出机必须保持不活动以便喷嘴冷却的最短时间。 挤出机必须不使用此时间以上，才可以冷却到待机温度。
The minimum angle of internal overhangs for which infill is added. At a value of 0° objects are totally filled with infill, 90° will not provide any infill. | 添加内填充的内部覆盖的最小角度。在一个0的值中，完全填满了填充，90将不提供任何填充。 | 添加内填充的内部覆盖的最小角度。在一个0的值中，完全填满了填充，90将不提供任何填充。
The minimum angle of overhangs for which support is added. At a value of 0° all overhangs are supported, 90° will not provide any support. | 为其添加支撑的悬挑的最小角度。值为0°时，所有悬挑均受支撑，90°将不提供任何支撑。 | 为其添加支撑的悬挑的最小角度。值为0°时，所有悬挑均受支撑，90°将不提供任何支撑。
The minimum distance of travel needed for a retraction to happen at all. This helps to get fewer retractions in a small area. | 发生缩回所需的最小行程距离。这有助于在小范围内减少回缩。 | 发生缩回所需的最小行程距离。这有助于在小范围内减少回缩。
The minimum length of the skirt or brim. If this length is not reached by all skirt or brim lines together, more skirt or brim lines will be added until the minimum length is reached. Note: If the line count is set to 0 this is ignored. | skirt 或 brim 的最小长度。 如果所有 skirt 或 brim 走线之和都没有达到此长度，则将添加更多 skirt 或 brim 走线直至达到最小长度。 注意： 如果走线计数设为 0，则将忽略此选项。 | skirt 或 brim 的最小长度。 如果所有 skirt 或 brim 走线之和都没有达到此长度，则将添加更多 skirt 或 brim 走线直至达到最小长度。 注意： 如果走线计数设为 0，则将忽略此选项。
The minimum percentage flow rate allowed by the wall line. When a wall is close to an existing wall, wall overlap compensation can reduce its flow. Walls with a flow rate less than this value will be replaced by travel moves. When using this setting, you must enable wall overlap compensation and print the outer wall before printing the inner wall. | 壁线允许的最小百分比流量。当某个壁靠近现有壁时，壁重叠补偿可减小其流量。流量小于此值的壁将由空驶替代。在使用此设置时，您必须启用壁重叠补偿并在打印内壁之前打印外壁。 | 壁线允许的最小百分比流量。当某个壁靠近现有壁时，壁重叠补偿可减小其流量。流量小于此值的壁将由空驶替代。在使用此设置时，您必须启用壁重叠补偿并在打印内壁之前打印外壁。
The minimum print speed, despite slowing down due to the minimum layer time. When the printer decelerates too much, the pressure in the nozzle would be too low and result in bad print quality. | 最低打印速度，排除因最短层时间而减速。 当打印机减速过多时，喷嘴中的压力将过低并导致较差的打印质量。 | 最低打印速度，排除因最短层时间而减速。 当打印机减速过多时，喷嘴中的压力将过低并导致较差的打印质量。
The minimum size of a line segment after slicing. If you increase this, the mesh will have a lower resolution. This may allow the printer to keep up with the speed it has to process g-code and will increase slice speed by removing details of the mesh that it can't process anyway. | 走线部分在切片后的最小尺寸。如果提高此值，网格的分辨率将降低。这可让打印机保持处理 g-code 所需的速度，并将通过移除无法处理的网格细节提高切片速度。 | 走线部分在切片后的最小尺寸。如果提高此值，网格的分辨率将降低。这可让打印机保持处理 g-code 所需的速度，并将通过移除无法处理的网格细节提高切片速度。
The minimum size of a travel line segment after slicing. If you increase this, the travel moves will have less smooth corners. This may allow the printer to keep up with the speed it has to process g-code, but it may cause model avoidance to become less accurate. | 切片后的旅行线路段的最小尺寸。如果你增加了这个，旅行的移动就会变得不那么平滑了。这可能使打印机能够跟上它处理g代码的速度，但是它可能导致模型的避免变得不那么准确。 | 切片后的旅行线路段的最小尺寸。如果你增加了这个，旅行的移动就会变得不那么平滑了。这可能使打印机能够跟上它处理g代码的速度，但是它可能导致模型的避免变得不那么准确。
The minimum time spent in a layer. This forces the printer to slow down, to at least spend the time set here in one layer. This allows the printed material to cool down properly before printing the next layer. Layers may still take shorter than the minimal layer time if Lift Head is disabled and if the Minimum Speed would otherwise be violated. | 在层中花费的最少时间。 这会迫使打印机减速，以便至少在一层中消耗此处所规定的时间。 这会让已打印材料充分冷却后再打印下一层。 如果提升头被禁用，且如果不这么做会违反“最小速度“，则层所花时间可能仍会少于最小层时间。 | 在层中花费的最少时间。 这会迫使打印机减速，以便至少在一层中消耗此处所规定的时间。 这会让已打印材料充分冷却后再打印下一层。 如果提升头被禁用，且如果不这么做会违反“最小速度“，则层所花时间可能仍会少于最小层时间。
The minimum volume for each layer of the prime tower in order to purge enough material. | 为了清除足够的材料，装填塔每层的最小体积。 | 为了清除足够的材料，装填塔每层的最小体积。
The model is too large, Scale to the fit size?
The model with a large number of facets is simplified to achieve the effect of accelerating slicing by subtracting facets. | 简化面片数较多的模型，通过减面来达到加速切片的效果 | 简化面片数较多的模型，通过减面来达到加速切片的效果
The name of your 3D printer model. | 您的 3D 打印机型号的名称。 | 您的 3D 打印机型号的名称。
The nozzle ID for an extruder train, such as \"AA 0.4\" and \"BB 0.8\". | 挤出机组的喷嘴 ID，比如\"AA 0.4\"和\"BB 0.8\"。 | 挤出机组的喷嘴 ID，比如\"AA 0.4\"和\"BB 0.8\"。
The nozzle avoids already printed parts when traveling. This option is only available when combing is enabled. | 喷嘴会在空驶时避开已打印的部分。 此选项仅在启用梳理功能时可用。 | 喷嘴会在空驶时避开已打印的部分。 此选项仅在启用梳理功能时可用。
The nozzle avoids already printed supports when traveling. This option is only available when combing is enabled. | 在空走时，喷嘴避免了已打印的支撑。只有在启用了梳理时才可以使用此选项。 | 在空走时，喷嘴避免了已打印的支撑。只有在启用了梳理时才可以使用此选项。
The number of Hole walls. | 孔洞壁的数量 | 孔洞壁的数量
The number of SimpleRaft Init Layers. | 简单底座基础层数 | 简单底座基础层数
The number of SimpleRaft Top Layers. | 简单底座顶层层数 | 简单底座顶层层数
The number of bottom layers. When calculated by the bottom thickness, this value is rounded to a whole number. | The number of bottom layers.When calculated by the bottom thickness,this value is rounded to a whole number | The number of bottom layers.When calculated by the bottom thickness,this value is rounded to a whole number
The number of infill layers that supports skin edges. | 支持皮肤边缘的填充层数。 | 支持皮肤边缘的填充层数。
The number of initial bottom layers, from the build-plate upwards. When calculated by the bottom thickness, this value is rounded to a whole number. | 初始底层的数量，从构建板向上。当按底部厚度计算时，此值四舍五入为整数。 | 初始底层的数量，从构建板向上。当按底部厚度计算时，此值四舍五入为整数。
The number of layers of the Second exchange of printed materials. | 第二次交换印刷材质的层数。 | 第二次交换印刷材质的层数。
The number of layers of the Third exchange of printed materials. | 第三次交换印刷材质的层数。 | 第三次交换印刷材质的层数。
The number of layers of the first exchange of printed materials. | 第一次交换印刷材质的层数。 | 第一次交换印刷材质的层数。
The number of layers reserved for the bottom layer | 为底层保留的层数 | 为底层保留的层数
The number of lines used for a brim. More brim lines enhance adhesion to the build plate, but also reduces the effective print area. | brim 所用走线数量。 更多 brim 走线可增强与打印平台的附着，但也会减少有效打印区域。 | brim 所用走线数量。 更多 brim 走线可增强与打印平台的附着，但也会减少有效打印区域。
The number of lines used for the support brim. More brim lines enhance adhesion to the build plate, at the cost of some extra material. | 用于支撑 Brim 的走线数量。更多 Brim 走线可增强与打印平台的附着，但也会增加一些额外材料成本。 | 用于支撑 Brim 的走线数量。更多 Brim 走线可增强与打印平台的附着，但也会增加一些额外材料成本。
The number of top layers on top of the 2nd raft layer. These are fully filled layers that the model sits on. 2 layers result in a smoother top surface than 1. | 第 2 个 raft 层上方的顶层数量。 这些是模型所在的完全填充层。 第二层会产生比第一层更平滑的顶部表面。 | 第 2 个 raft 层上方的顶层数量。 这些是模型所在的完全填充层。 第二层会产生比第一层更平滑的顶部表面。
The number of top layers. When calculated by the top thickness, this value is rounded to a whole number. | 顶层的数量。 在按顶层厚度计算时，该值舍入为整数。 | 顶层的数量。 在按顶层厚度计算时，该值舍入为整数。
The number of top most skin layers. Usually only one top most layer is sufficient to generate higher quality top surfaces. | 最顶部皮肤层数。 通常只需一层最顶层就足以生成较高质量的顶部表面。 | 最顶部皮肤层数。 通常只需一层最顶层就足以生成较高质量的顶部表面。
The number of walls with which to surround support infill. Adding a wall can make support print more reliably and can support overhangs better, but increases print time and material used. | 包围支撑的墙的数量。添加一堵墙可以使支持打印更加可靠，并且可以更好地支持挂起，但增加了打印时间和使用的材料。 | 包围支撑的墙的数量。添加一堵墙可以使支持打印更加可靠，并且可以更好地支持挂起，但增加了打印时间和使用的材料。
The number of walls. When calculated by the wall thickness, this value is rounded to a whole number. | 壁的数量。按壁厚计算时，此值四舍五入为整数。 | 壁的数量。按壁厚计算时，此值四舍五入为整数。
The offset from the walls from where the spaghetti infill will be printed. | 从其开始打印意面式填充物的壁偏移量。 | 从其开始打印意面式填充物的壁偏移量。
The outer diameter of the tip of the nozzle. | 喷嘴尖端的外径。 | 喷嘴尖端的外径。
The particle machine is suitable for this function: if this function is enabled, the empty path length is within the specified range, and the empty path can be converted into a print path, which is executed with a small flow rate | 粒子机适用于此功能：如果启用此功能，则空路径长度在指定范围内，并且可以将空路径转换为打印路径，以小流量执行 | 粒子机适用于此功能：如果启用此功能，则空路径长度在指定范围内，并且可以将空路径转换为打印路径，以小流量执行
The pattern of the infill material of the print. The line and zig zag infill swap direction on alternate layers, reducing material cost. The grid, triangle, tri-hexagon, cubic, octet, quarter cubic, cross and concentric patterns are fully printed every layer. Gyroid, cubic, quarter cubic and octet infill change with every layer to provide a more equal distribution of strength over each direction. | 打印填充材料的图案。线条和锯齿形填充在交替层上交换方向，从而降低材料成本。网格、三角形、内六角、立方体、八角形、四面体、交叉和同心图案在每层完整打印。螺旋二十四面体、立方体、四面体和八角形填充随每层变化，以在各个方向提供更均衡的强度分布。 | 打印填充材料的图案。线条和锯齿形填充在交替层上交换方向，从而降低材料成本。网格、三角形、内六角、立方体、八角形、四面体、交叉和同心图案在每层完整打印。螺旋二十四面体、立方体、四面体和八角形填充随每层变化，以在各个方向提供更均衡的强度分布。
The pattern of the support structures of the print. The different options available result in sturdy or easy to remove support. | 打印品支撑结构的图案。 提供的不同选项可实现或牢固或易于拆除的支撑。 | 打印品支撑结构的图案。 提供的不同选项可实现或牢固或易于拆除的支撑。
The pattern of the top most layers. | 最顶层图案。 | 最顶层图案。
The pattern of the top/bottom layers. | 顶层/底层图案。 | 顶层/底层图案。
The pattern on the first layer at the bottom of the print. | 打印品底部第一层上的图案。 | 打印品底部第一层上的图案。
The pattern to use for ironing top surfaces. | 用于熨平顶部表面的图案。 | 用于熨平顶部表面的图案。
The pattern with which the floors of the support are printed. | 打印支撑底板的图案。 | 打印支撑底板的图案。
The pattern with which the interface of the support with the model is printed. | 支撑与模型之间接触面的打印图案。 | 支撑与模型之间接触面的打印图案。
The pattern with which the roofs of the support are printed. | 打印支撑顶板的图案。 | 打印支撑顶板的图案。
The percentage speed of the fan used when printing the surface area directly above the support. Using a high fan speed can make the support easier to remove. | 打印支撑正上方表面区域时使用的风扇百分比速度。使用高风扇速度可能使支撑更容易移除。 | 打印支撑正上方表面区域时使用的风扇百分比速度。使用高风扇速度可能使支撑更容易移除。
The position near where to start printing each part in a layer. | 在一层中开始打印每个部分的位置。 | 在一层中开始打印每个部分的位置。
The print device and file is empty, please select again. | 打印设备和文件为空，请重新选择。 | 打印设备和文件为空，请重新选择。
The print device is empty, please select again. | 打印设备为空，请重新选择。 | 打印设备为空，请重新选择。
The print file is empty, please select again. | 打印文件为空，请重新选择。 | 打印文件为空，请重新选择。
The print maximum instantaneous velocity change for the initial layer. | 起始层的打印最大瞬时速度变化。 | 起始层的打印最大瞬时速度变化。
The printer already exists! please enter again.
The printer can't be found!
The profile already exists! please enter again.
The profile can not empty!!
The shape of the build plate without taking unprintable areas into account. | 打印平台形状（不考虑不可打印区域）。 | 打印平台形状（不考虑不可打印区域）。
The size of pockets at four-way crossings in the cross 3D pattern at heights where the pattern is touching itself. | 交叉 3D 图案的四向交叉处的气槽大小，高度为图案与自身接触的位置。 | 交叉 3D 图案的四向交叉处的气槽大小，高度为图案与自身接触的位置。
The slice type is unknown and cannot be checked. Redefine slice type? | 切片类型未知，无法选中。重定义切片类型？ | 切片类型未知，无法选中。重定义切片类型？
The smallest volume an extrusion path should have before allowing coasting. For smaller extrusion paths, less pressure has been built up in the bowden tube and so the coasted volume is scaled linearly. This value should always be larger than the Coasting Volume. | 挤出路径在可以进行滑行前应拥有的最小体积。 对于较小的挤出路径，鲍登管内累积的压力较少，因此滑行空间采用线性扩展。 该值应始终大于滑行空间。 | 挤出路径在可以进行滑行前应拥有的最小体积。 对于较小的挤出路径，鲍登管内累积的压力较少，因此滑行空间采用线性扩展。 该值应始终大于滑行空间。
The software closes abnormally, whether to open the saved temporary file?
The speed (°C/s) by which the nozzle cools down averaged over the window of normal printing temperatures and the standby temperature. | 喷嘴冷却到平均超过正常打印温度和待机温度范围的速度 (°C/s)。 | 喷嘴冷却到平均超过正常打印温度和待机温度范围的速度 (°C/s)。
The speed (°C/s) by which the nozzle heats up averaged over the window of normal printing temperatures and the standby temperature. | 喷嘴升温到平均超过正常打印温度和待机温度范围的速度 (°C/s)。 | 喷嘴升温到平均超过正常打印温度和待机温度范围的速度 (°C/s)。
The speed at which all inner walls are printed. Printing the inner wall faster than the outer wall will reduce printing time. It works well to set this in between the outer wall speed and the infill speed. | 打印所有内壁的速度。 以比外壁更快的速度打印内壁将减少打印时间。 将该值设为外壁速度和填充速度之间也可行。 | 打印所有内壁的速度。 以比外壁更快的速度打印内壁将减少打印时间。 将该值设为外壁速度和填充速度之间也可行。
The speed at which bridge skin regions are printed. | 打印连桥表面区域的速度。 | 打印连桥表面区域的速度。
The speed at which infill is printed. | 打印填充的速度。 | 打印填充的速度。
The speed at which printing happens. | 打印发生的速度。 | 打印发生的速度。
The speed at which the base raft layer is printed. This should be printed quite slowly, as the volume of material coming out of the nozzle is quite high. | 打印基础 Raft 层的速度。 该层应以很慢的速度打印，因为喷嘴所出的材料量非常高。 | 打印基础 Raft 层的速度。 该层应以很慢的速度打印，因为喷嘴所出的材料量非常高。
The speed at which the bridge walls are printed. | 打印桥壁的速度。 | 打印桥壁的速度。
The speed at which the fans spin at the start of the print. In subsequent layers the fan speed is gradually increased up to the layer corresponding to Regular Fan Speed at Height. | 风扇在打印开始时旋转的速度。 在随后的层中，风扇速度逐渐增加到对应“正常风扇速度（高度）”的水平。 | 风扇在打印开始时旋转的速度。 在随后的层中，风扇速度逐渐增加到对应“正常风扇速度（高度）”的水平。
The speed at which the fans spin before hitting the threshold. When a layer prints faster than the threshold, the fan speed gradually inclines towards the maximum fan speed. | 风扇旋转达到阈值前的速度。 当一层的打印速度超过阈值时，风扇速度逐渐朝最大风扇速度增加。 | 风扇旋转达到阈值前的速度。 当一层的打印速度超过阈值时，风扇速度逐渐朝最大风扇速度增加。
The speed at which the fans spin on the minimum layer time. The fan speed gradually increases between the regular fan speed and maximum fan speed when the threshold is hit. | 风扇在最小层时间上旋转的速度。 当达到阈值时，风扇速度在正常风扇速度和最大风扇速度之间逐渐增加。 | 风扇在最小层时间上旋转的速度。 当达到阈值时，风扇速度在正常风扇速度和最大风扇速度之间逐渐增加。
The speed at which the filament is primed during a retraction move. | 回抽移动期间耗材装填的速度。 | 回抽移动期间耗材装填的速度。
The speed at which the filament is primed during a wipe retraction move. | 擦拭回抽移动期间耗材装填的速度。 | 擦拭回抽移动期间耗材装填的速度。
The speed at which the filament is pushed back after a nozzle switch retraction. | 喷嘴切换回抽后耗材被推回的速度。 | 喷嘴切换回抽后耗材被推回的速度。
The speed at which the filament is retracted and primed during a retraction move. | 回抽移动期间耗材回抽和装填的速度。 | 回抽移动期间耗材回抽和装填的速度。
The speed at which the filament is retracted and primed during a wipe retraction move. | 擦拭回抽移动期间耗材回抽和装填的速度。 | 擦拭回抽移动期间耗材回抽和装填的速度。
The speed at which the filament is retracted during a nozzle switch retract. | 喷嘴切换回抽期间耗材回抽的速度。 | 喷嘴切换回抽期间耗材回抽的速度。
The speed at which the filament is retracted during a retraction move. | 回抽移动期间耗材回抽的速度。 | 回抽移动期间耗材回抽的速度。
The speed at which the filament is retracted during a wipe retraction move. | 擦拭回抽移动期间耗材回抽的速度。 | 擦拭回抽移动期间耗材回抽的速度。
The speed at which the filament is retracted. A higher retraction speed works better, but a too high retraction speed can lead to filament grinding. | 回抽耗材的速度。 较高的回抽速度效果较好，但回抽速度过高可能导致耗材磨损。 | 回抽耗材的速度。 较高的回抽速度效果较好，但回抽速度过高可能导致耗材磨损。
The speed at which the floor of support is printed. Printing it at lower speed can improve adhesion of support on top of your model. | 打印支撑底板的速度。 以较低的速度打印可以改善支撑在模型顶部的粘着。 | 打印支撑底板的速度。 以较低的速度打印可以改善支撑在模型顶部的粘着。
The speed at which the infill of support is printed. Printing the infill at lower speeds improves stability. | 打印支撑填充物的速度。 以较低的速度打印填充物可改善稳定性。 | 打印支撑填充物的速度。 以较低的速度打印填充物可改善稳定性。
The speed at which the middle raft layer is printed. This should be printed quite slowly, as the volume of material coming out of the nozzle is quite high. | 打印中间 Raft 层的速度。 该层应以很慢的速度打印，因为喷嘴所出的材料量非常高。 | 打印中间 Raft 层的速度。 该层应以很慢的速度打印，因为喷嘴所出的材料量非常高。
The speed at which the outermost walls are printed. Printing the outer wall at a lower speed improves the final skin quality. However, having a large difference between the inner wall speed and the outer wall speed will affect quality in a negative way. | 打印最外壁的速度。 以较低速度打印外壁可改善最终皮肤质量。 但是，如果内壁速度和外壁速度差距过大，则将对质量产生负面影响。 | 打印最外壁的速度。 以较低速度打印外壁可改善最终皮肤质量。 但是，如果内壁速度和外壁速度差距过大，则将对质量产生负面影响。
The speed at which the prime tower is printed. Printing the prime tower slower can make it more stable when the adhesion between the different filaments is suboptimal. | 打印装填塔的速度。 以较慢速度打印装填塔可以在不同耗材之间的粘着欠佳时使其更加稳定。 | 打印装填塔的速度。 以较慢速度打印装填塔可以在不同耗材之间的粘着欠佳时使其更加稳定。
The speed at which the print cooling fans spin. | 打印冷却风扇旋转的速度。 | 打印冷却风扇旋转的速度。
The speed at which the raft is printed. | 打印 Raft 的速度。 | 打印 Raft 的速度。
The speed at which the roofs and floors of support are printed. Printing them at lower speeds can improve overhang quality. | 打印支撑顶板和底板的速度。 以较低的速度打印可以改善悬垂质量。 | 打印支撑顶板和底板的速度。 以较低的速度打印可以改善悬垂质量。
The speed at which the roofs of support are printed. Printing them at lower speeds can improve overhang quality. | 打印支撑顶板的速度。 以较低的速度打印可以改善悬垂质量。 | 打印支撑顶板的速度。 以较低的速度打印可以改善悬垂质量。
The speed at which the skirt and brim are printed. Normally this is done at the initial layer speed, but sometimes you might want to print the skirt or brim at a different speed. | 打印 skirt 和 brim 的速度。 一般情况是以起始层速度打印这些部分，但有时候您可能想要以不同速度来打印 skirt 或 brim。 | 打印 skirt 和 brim 的速度。 一般情况是以起始层速度打印这些部分，但有时候您可能想要以不同速度来打印 skirt 或 brim。
The speed at which the support structure is printed. Printing support at higher speeds can greatly reduce printing time. The surface quality of the support structure is not important since it is removed after printing. | 打印支撑结构的速度。 以更高的速度打印支撑可极大地缩短打印时间。 支撑结构的表面质量并不重要，因为在打印后会将其移除。 | 打印支撑结构的速度。 以更高的速度打印支撑可极大地缩短打印时间。 支撑结构的表面质量并不重要，因为在打印后会将其移除。
The speed at which the top raft layers are printed. These should be printed a bit slower, so that the nozzle can slowly smooth out adjacent surface lines. | 打印顶部 Raft 层的速度。 这些层应以较慢的速度打印，以便喷嘴缓慢地整平临近的表面走线。 | 打印顶部 Raft 层的速度。 这些层应以较慢的速度打印，以便喷嘴缓慢地整平临近的表面走线。
The speed at which the vertical Z movement is made for Z Hops. This is typically lower than the print speed since the build plate or machine's gantry is harder to move. | Z 垂直移动实现抬升的速度。一般小于打印速度，因为打印平台或打印机的十字轴较难移动。 | Z 垂直移动实现抬升的速度。一般小于打印速度，因为打印平台或打印机的十字轴较难移动。
The speed at which the walls are printed. | 打印壁的速度。 | 打印壁的速度。
The speed at which to pass over the top surface. | 通过顶部表面的速度。 | 通过顶部表面的速度。
The speed at which to retract the filament in order to break it cleanly. | 为完全脱落耗材而抽回耗材的速度。 | 为完全脱落耗材而抽回耗材的速度。
The speed at which top surface skin layers are printed. | 打印顶部表面皮肤层的速度。 | 打印顶部表面皮肤层的速度。
The speed at which top/bottom layers are printed. | 打印顶部/底部层的速度。 | 打印顶部/底部层的速度。
The speed at which travel moves are made. | 进行空驶的速度。 | 进行空驶的速度。
The speed by which to move during coasting, relative to the speed of the extrusion path. A value slightly under 100% is advised, since during the coasting move the pressure in the bowden tube drops. | 滑行期间的移动速度，相对于挤出路径的速度。 建议采用略低于 100% 的值，因为在滑行移动期间鲍登管中的压力会下降。 | 滑行期间的移动速度，相对于挤出路径的速度。 建议采用略低于 100% 的值，因为在滑行移动期间鲍登管中的压力会下降。
The speed for the initial layer. A lower value is advised to improve adhesion to the build plate. | 起始层的速度。 建议采用较低的值以便改善与打印平台的粘着。 | 起始层的速度。 建议采用较低的值以便改善与打印平台的粘着。
The speed of printing for the initial layer. A lower value is advised to improve adhesion to the build plate. | 打印起始层的速度。 建议采用较低的值以便改善与打印平台的粘着。 | 打印起始层的速度。 建议采用较低的值以便改善与打印平台的粘着。
The speed of travel moves in the initial layer. A lower value is advised to prevent pulling previously printed parts away from the build plate. The value of this setting can automatically be calculated from the ratio between the Travel Speed and the Print Speed. | 起始层中的空驶速度。 建议采用较低的值，以防止将之前打印的部分从打印平台上拉离。 该设置的值可以根据空驶速度和打印速度的比率自动计算得出。 | 起始层中的空驶速度。 建议采用较低的值，以防止将之前打印的部分从打印平台上拉离。 该设置的值可以根据空驶速度和打印速度的比率自动计算得出。
The starting point of each path in a layer. When paths in consecutive layers start at the same point, a vertical seam may show on the print. When aligning these near a user specified location, the seam is easiest to remove. When placed randomly, the inaccuracies at the paths' start will be less noticeable. When taking the shortest path, the print will be quicker. | 一层中每条路径的起点。 当连续多层的路径从相同点开始时，则打印物上会显示一条垂直缝隙。 如果将这些路径靠近一个用户指定的位置对齐，则缝隙最容易移除。 如果随机放置，则路径起点的不精准度将较不明显。 采用最短的路径时，打印将更为快速。 | 一层中每条路径的起点。 当连续多层的路径从相同点开始时，则打印物上会显示一条垂直缝隙。 如果将这些路径靠近一个用户指定的位置对齐，则缝隙最容易移除。 如果随机放置，则路径起点的不精准度将较不明显。 采用最短的路径时，打印将更为快速。
The step of the infill | 填充层的台阶 | 填充层的台阶
The temperature at which the filament is broken for a clean break. | 耗材在完全脱落时的温度。 | 耗材在完全脱落时的温度。
The temperature of the environment to print in. If this is 0, the build volume temperature will not be adjusted. | 打印环境温度。若为 0，将不会调整构建体积温度。 | 打印环境温度。若为 0，将不会调整构建体积温度。
The temperature of the nozzle when another nozzle is currently used for printing. | 当另一个喷嘴正用于打印时该喷嘴的温度。 | 当另一个喷嘴正用于打印时该喷嘴的温度。
The temperature to which to already start cooling down just before the end of printing. | 打印结束前开始冷却的温度。 | 打印结束前开始冷却的温度。
The temperature used for printing the first layer. Set at 0 to disable special handling of the initial layer. | 用于打印第一层的温度。 设为 0 即禁用对起始层的特别处理。 | 用于打印第一层的温度。 设为 0 即禁用对起始层的特别处理。
The temperature used for printing. | 用于打印的温度。 | 用于打印的温度。
The temperature used for the heated build plate at the first layer. | 用于第一层加热打印平台的温度。 | 用于第一层加热打印平台的温度。
The temperature used for the heated build plate. If this is 0, the bed temperature will not be adjusted. | 加热板的温度。如果该值为0，则不会调整床层温度。 | 加热板的温度。如果该值为0，则不会调整床层温度。
The temperature used to purge material, should be roughly equal to the highest possible printing temperature. | 用于清洗材料的温度，应大致等于可能的最高打印温度。 | 用于清洗材料的温度，应大致等于可能的最高打印温度。
The thickness of the bottom layers in the print. This value divided by the layer height defines the number of bottom layers. | 打印品中底层的厚度。 此值除以层高定义底层数量。 | 打印品中底层的厚度。 此值除以层高定义底层数量。
The thickness of the extra infill that supports skin edges. | 支撑皮肤边缘的额外内嵌的厚度。 | 支撑皮肤边缘的额外内嵌的厚度。
The thickness of the interface of the support where it touches with the model on the bottom or the top. | 支撑与模型在底部或顶部接触的接触面厚度。 | 支撑与模型在底部或顶部接触的接触面厚度。
The thickness of the support floors. This controls the number of dense layers that are printed on top of places of a model on which support rests. | 支撑底板的厚度。 这会控制支撑所停放的模型顶部区域所打印的密集层数量。 | 支撑底板的厚度。 这会控制支撑所停放的模型顶部区域所打印的密集层数量。
The thickness of the support roofs. This controls the amount of dense layers at the top of the support on which the model rests. | 支撑顶板的厚度。 这会控制模型所停放的支撑顶部密集层的数量。 | 支撑顶板的厚度。 这会控制模型所停放的支撑顶部密集层的数量。
The thickness of the top layers in the print. This value divided by the layer height defines the number of top layers. | 打印品中顶层的厚度。 该值除以层高定义顶层的数量。 | 打印品中顶层的厚度。 该值除以层高定义顶层的数量。
The thickness of the top/bottom layers in the print. This value divided by the layer height defines the number of top/bottom layers. | 打印品中顶层/底层的厚度。 该值除以层高定义顶层/底层的数量。 | 打印品中顶层/底层的厚度。 该值除以层高定义顶层/底层的数量。
The thickness of the walls in the horizontal direction. This value divided by the wall line width defines the number of walls. | 水平方向的壁厚度。 此值除以壁线宽度定义壁数量。 | 水平方向的壁厚度。 此值除以壁线宽度定义壁数量。
The thickness per layer of infill material. This value should always be a multiple of the layer height and is otherwise rounded. | 填充材料每层的厚度。 该值应始终为层高的乘数，否则应进行舍入。 | 填充材料每层的厚度。 该值应始终为层高的乘数，否则应进行舍入。
The thickness per layer of support infill material. This value should always be a multiple of the layer height and is otherwise rounded. | 支撑填充材料每层的厚度。 该值应始终为层高的乘数，否则应进行舍入。 | 支撑填充材料每层的厚度。 该值应始终为层高的乘数，否则应进行舍入。
The type of g-code to be generated. | 需要生成的 G-code 类型。 | 需要生成的 G-code 类型。
The width (X-direction) of the printable area. | 机器可打印区域宽度（X 坐标） | 机器可打印区域宽度（X 坐标）
The width of the brim to print underneath the support. A larger brim enhances adhesion to the build plate, at the cost of some extra material. | 在支撑下方要打印的 Brim 的宽度。较大的 Brim 可增强与打印平台的附着，但也会增加一些额外材料成本。 | 在支撑下方要打印的 Brim 的宽度。较大的 Brim 可增强与打印平台的附着，但也会增加一些额外材料成本。
The width of the prime tower. | 装填塔的宽度。 | 装填塔的宽度。
The width within which to jitter. It's advised to keep this below the outer wall width, since the inner walls are unaltered. | 在其中进行抖动的宽度。 建议让此值低于外壁宽度，因为内壁不会更改。 | 在其中进行抖动的宽度。 建议让此值低于外壁宽度，因为内壁不会更改。
The window in which the maximum retraction count is enforced. This value should be approximately the same as the retraction distance, so that the number of times a retraction passes the same patch of material can be effectively limited. | 执行最大回抽计数的范围。 该值应与回抽距离大致相同，以便一次回抽通过同一块材料的次数得到有效限制。 | 执行最大回抽计数的范围。 该值应与回抽距离大致相同，以便一次回抽通过同一块材料的次数得到有效限制。
The x coordinate of the position of the prime tower. | 装填塔位置的 X 坐标。 | 装填塔位置的 X 坐标。
The y coordinate of the position of the prime tower. | 装填塔位置的 y 坐标。 | 装填塔位置的 y 坐标。
Theme color change
There are exceptions or errors in the model. What should be done?
Thickness:
Third Change Color | 三次变色 | 三次变色
This controls the distance the extruder should coast immediately before a bridge wall begins. Coasting before the bridge starts can reduce the pressure in the nozzle and may produce a flatter bridge. | 此参数用于控制挤出机在开始打印桥壁前应该滑行的距离。在开始打印连桥之前滑行，可以降低喷嘴中的压力，并保证打印出平滑的连桥。 | 此参数用于控制挤出机在开始打印桥壁前应该滑行的距离。在开始打印连桥之前滑行，可以降低喷嘴中的压力，并保证打印出平滑的连桥。
This license allows reusers to copy and distribute the material in any medium or format in unadapted form only, and only so long as attribution is given to the creator. The license allows for commercial use.
This license allows reusers to copy and distribute the material in any medium or format in unadapted form only, for noncommercial purposes only, and only so long as attribution is given to the creator.
This license allows reusers to distribute, remix, adapt, and build upon the material in any medium or format for noncommercial purposes only, and only so long as attribution is given to the creator.
This license allows reusers to distribute, remix, adapt, and build upon the material in any medium or format for noncommercial purposes only, and only so long as attribution is given to the creator. If you remix, adapt, or build upon the material, you must license the modified material under identical terms.
This license allows reusers to distribute, remix, adapt, and build upon the material in any medium or format, so long as attribution is given to the creator. The license allows for commercial use.
This license allows reusers to distribute, remix, adapt, and build upon the material in any medium or format, so long as attribution is given to the creator. The license allows for commercial use. If you remix, adapt, or build upon the material, you must license the modified material under identical terms.
This setting controls how much inner corners in the raft outline are rounded. Inward corners are rounded to a semi circle with a radius equal to the value given here. This setting also removes holes in the raft outline which are smaller than such a circle. | 该设置控制 Raft 轮廓中的内角呈圆形的程度。内向角被设置为半圆形，半径等于此处的值。此设置还会移除 raft 轮廓中小于此半圆形的孔。 | 该设置控制 Raft 轮廓中的内角呈圆形的程度。内向角被设置为半圆形，半径等于此处的值。此设置还会移除 raft 轮廓中小于此半圆形的孔。
This setting limits the number of retractions occurring within the minimum extrusion distance window. Further retractions within this window will be ignored. This avoids retracting repeatedly on the same piece of filament, as that can flatten the filament and cause grinding issues. | 此设置限制在最小挤出距离范围内发生的回抽数。 此范围内的额外回抽将会忽略。 这避免了在同一件耗材上重复回抽，从而导致耗材变扁并引起磨损问题。 | 此设置限制在最小挤出距离范围内发生的回抽数。 此范围内的额外回抽将会忽略。 这避免了在同一件耗材上重复回抽，从而导致耗材变扁并引起磨损问题。
This volume will ooze out if not coastig. This value should generally be close to the nozzle diameter cubed. | 该体积如不进行滑行则会渗出。 该值一般应接近喷嘴立方直径。 | 该体积如不进行滑行则会渗出。 该值一般应接近喷嘴立方直径。
This will create a wall around the model, which traps (hot) air and shields against exterior airflow. Especially useful for materials which warp easily. | 这将在模型周围创建一个壁，该壁会吸住（热）空气并遮住外部气流。 对于容易卷曲的材料尤为有用。 | 这将在模型周围创建一个壁，该壁会吸住（热）空气并遮住外部气流。 对于容易卷曲的材料尤为有用。
Three-Color Printing | 三色打印 | 三色打印
Threshold | 二值化 | 二值化
Time left
Time spent at the outer perimeters of hole which is to become a roof. Longer times can ensure a better connection. Only applies to Wire Printing. | 在成为顶板的孔的外围花费的时间。 较长的时间可确保更好的连接。 仅应用于单线打印。 | 在成为顶板的孔的外围花费的时间。 较长的时间可确保更好的连接。 仅应用于单线打印。
Togo
Tonga
Tool(&T)
Top Layers
Top Skin Expand Distance | 顶部皮肤扩展距离 | 顶部皮肤扩展距离
Top Skin Removal Width | 顶部皮肤移除宽度 | 顶部皮肤移除宽度
Top Surface Skin Acceleration | 顶部表面皮肤加速度 | 顶部表面皮肤加速度
Top Surface Skin Extruder | 顶部皮肤挤出机 | 顶部皮肤挤出机
Top Surface Skin Flow | 顶部表层流量 | 顶部表层流量
Top Surface Skin Jerk | 顶部表面皮肤抖动速度 | 顶部表面皮肤抖动速度
Top Surface Skin Layer
Top Surface Skin Layers | 顶部表面皮肤层 | 顶部表面皮肤层
Top Surface Skin Line Directions | 顶部表面皮肤走线方向 | 顶部表面皮肤走线方向
Top Surface Skin Line Width | 顶部表面皮肤线宽 | 顶部表面皮肤线宽
Top Surface Skin Pattern | 顶部表面皮肤图案 | 顶部表面皮肤图案
Top Surface Skin Speed | 顶部表面皮肤速度 | 顶部表面皮肤速度
Top Thickness | 顶层厚度 | 顶层厚度
Top View
Top and/or bottom surfaces of your object with an angle larger than this setting, won't have their top/bottom skin expanded. This avoids expanding the narrow skin areas that are created when the model surface has a near vertical slope. An angle of 0° is horizontal, while an angle of 90° is vertical. | 如果模型的顶部和/或底部表面的角度大于此设置，则不要扩展其顶部/底部皮肤。 这会避免扩展在模型表面有接近垂直的坡度时所形成的狭窄皮肤区域。 0° 的角为水平，90° 的角为垂直。 | 如果模型的顶部和/或底部表面的角度大于此设置，则不要扩展其顶部/底部皮肤。 这会避免扩展在模型表面有接近垂直的坡度时所形成的狭窄皮肤区域。 0° 的角为水平，90° 的角为垂直。
Top/Bottom Acceleration | 顶部/底部加速度 | 顶部/底部加速度
Top/Bottom Extruder | 顶部/底部挤出机 | 顶部/底部挤出机
Top/Bottom Flow | 顶部/底部流量 | 顶部/底部流量
Top/Bottom Jerk | 顶部/底部抖动速度 | 顶部/底部抖动速度
Top/Bottom Line Directions
Top/Bottom Line Width | 走线宽度（顶层 / 底层） | 走线宽度（顶层 / 底层）
Top/Bottom Pattern
Top/Bottom Speed | 速度（顶部 / 底部） | 速度（顶部 / 底部）
Top/Bottom Thickness
Total Print Time
Total Print Time: | 打印总耗时： | 打印总耗时：
Total Triangles:
Total Vertices:
Touching Build Plate | 支撑打印平台 | 支撑打印平台
Tower Diameter
Tower Roof Angle | 塔顶板角度 | 塔顶板角度
Traditional | 繁體中文 | 繁體中文
Transferred file :
Transferred file :
Transformation matrix to be applied to the model when loading it from file. | 在将模型从文件中载入时应用在模型上的转换矩阵。 | 在将模型从文件中载入时应用在模型上的转换矩阵。
Translate Finished
Travel
Travel Acceleration | 空驶加速度 | 空驶加速度
Travel Avoid Distance | 空驶避让距离 | 空驶避让距离
Travel Height | 空走高度 | 空走高度
Travel Jerk | 空驶抖动速度 | 空驶抖动速度
Travel Slow Flow: | 慢流行驶： | 慢流行驶：
Travel Speed
Traveled path slow flow | 行车道慢流 | 行车道慢流
Treat the model as a surface only, a volume, or volumes with loose surfaces. The normal print mode only prints enclosed volumes. [Surface] prints a single wall tracing the mesh surface with no infill and no top/bottom skin. [Both] prints enclosed volumes like normal and any remaining polygons as surfaces. | 将模型作为仅表面、一个空间或多个具有松散表面的空间处理。 正常打印模式仅打印封闭的空间。 [表面]打印跟踪网格表面的单个壁，没有填充物，也没有顶部/底部皮肤。[两者都]将封闭空间正常打印，并将任何剩余多边形作为表面打印 | 将模型作为仅表面、一个空间或多个具有松散表面的空间处理。 正常打印模式仅打印封闭的空间。 [表面]打印跟踪网格表面的单个壁，没有填充物，也没有顶部/底部皮肤。[两者都]将封闭空间正常打印，并将任何剩余多边形作为表面打印
Tree Support | 树形支撑 | 树形支撑
Tree Support Branch Angle | 树形支撑分支角度 | 树形支撑分支角度
Tree Support Branch Diameter | 树形支撑分支直径 | 树形支撑分支直径
Tree Support Branch Diameter Angle | 树形支撑分支直径角度 | 树形支撑分支直径角度
Tree Support Branch Distance | 树形支撑分支间距 | 树形支撑分支间距
Tree Support Collision Resolution | 树形支撑碰撞分辨率 | 树形支撑碰撞分辨率
Tri-Hexagon | 内六角 | 内六角
Triangle
Triangles | 三角形 | 三角形
Trinidad and Tobago
Tunisia
Turkey
Turkmenistan
Turn-off Retraction | 关闭回抽 | 关闭回抽
Turn-off Retraction Flow | 关闭回抽流量 | 关闭回抽流量
Turn-off Retraction Length | 关闭回抽长度 | 关闭回抽长度
Two-Color Printing | 双色打印 | 双色打印
USB Online Printing
USB Print
USB Printing
Uganda
Ukraine
Ultimaker 2 | Ultimaker 2 | Ultimaker 2
UnCollect
UnPreview
Unable to identify the TF card information. Printing Failure.
Undo
Uniform
Union Overlapping Volumes
Unit As One | 合并模型位置 | 合并模型位置
United Arab Emirates
United Kingdom
United States of America
Unsupported walls shorter than this will be printed using the normal wall settings. Longer unsupported walls will be printed using the bridge wall settings. | 将使用正常壁设置打印短于此长度且没有支撑的壁。将使用桥壁设置打印长于此长度且没有支撑的壁。 | 将使用正常壁设置打印短于此长度且没有支撑的壁。将使用桥壁设置打印长于此长度且没有支撑的壁。
Update
Update Failed! | 更新失败！ | 更新失败！
Upload
Upload Gcode
Upload Model
Upload Profile
Upload Select
Upload local model to CrealityCloud | 上传本地模型到创想云 | 上传本地模型到创想云
Upload local model to cloud
Upload platform model to CrealityCloud | 上传平台模型到创想云 | 上传平台模型到创想云
Upload platform model to cloud
Upload to
Upload to Cloud
Uploaded
Uploaded
Uploaded Successfully
Upper heating plate | 上端加热片 | 上端加热片
Uruguay
Use Adaptive Layers | 使用自适应图层 | 使用自适应图层
Use Course
Use Towers
Use relative extrusion rather than absolute extrusion. Using relative E-steps makes for easier post-processing of the g-code. However, it's not supported by all printers and it may produce very slight deviations in the amount of deposited material compared to absolute E-steps. Irrespective of this setting, the extrusion mode will always be set to absolute before any g-code script is output. | 使用相对挤出而不是绝对挤出。使用相对 E 步阶，以便对 G-code 进行更轻松的后期处理。但是，并非所有打印机均支持此功能，而且与绝对 E 步阶相比，此功能在沉积材料量上会产生非常轻微的偏差。不论是否启用此设置，挤出模式将始终在设置为绝对挤出后才输出任何 G-code 脚本。 | 使用相对挤出而不是绝对挤出。使用相对 E 步阶，以便对 G-code 进行更轻松的后期处理。但是，并非所有打印机均支持此功能，而且与绝对 E 步阶相比，此功能在沉积材料量上会产生非常轻微的偏差。不论是否启用此设置，挤出模式将始终在设置为绝对挤出后才输出任何 G-code 脚本。
Use specialized towers to support tiny overhang areas. These towers have a larger diameter than the region they support. Near the overhang the towers' diameter decreases, forming a roof. | 使用专门的塔来支撑较小的悬垂区域。 这些塔的直径比它们所支撑的区域要大。 在靠近悬垂物时，塔的直径减小，形成顶板。 | 使用专门的塔来支撑较小的悬垂区域。 这些塔的直径比它们所支撑的区域要大。 在靠近悬垂物时，塔的直径减小，形成顶板。
Use this mesh to modify the infill of other meshes with which it overlaps. Replaces infill regions of other meshes with regions for this mesh. It's suggested to only print one Wall and no Top/Bottom Skin for this mesh. | 使用此网格修改与其重叠的其他网格的填充物。 利用此网格的区域替换其他网格的填充区域。 建议仅为此网格打印一个壁，而不打印顶部/底部皮肤。 | 使用此网格修改与其重叠的其他网格的填充物。 利用此网格的区域替换其他网格的填充区域。 建议仅为此网格打印一个壁，而不打印顶部/底部皮肤。
Use this mesh to specify support areas. This can be used to generate support structure. | 使用此网格指定支撑区域。 可用于生成支撑结构。 | 使用此网格指定支撑区域。 可用于生成支撑结构。
Use this mesh to specify where no part of the model should be detected as overhang. This can be used to remove unwanted support structure. | 使用此网格指定模型的任何部分不应被检测为悬垂的区域。 可用于移除不需要的支撑结构。 | 使用此网格指定模型的任何部分不应被检测为悬垂的区域。 可用于移除不需要的支撑结构。
Used for heating plate at upper end of nozzle. | 用于喷头上端加热板。 | 用于喷头上端加热板。
User Feedback
User Specified | 用户指定 | 用户指定
Uzbekistan
V0.3.4.1 Beta
Vector
Venezuela
Vertical | 竖直 | 竖直
Vertical Expansion | 垂直扩展 | 垂直扩展
Very Speedy | 超快速 | 超快速
Vietnam
View
View My Model
View My Uploads
View Print
View Report | 查看报告 | 查看报告
View Show
View(&V)
Visit website and download APP
WIFI Online Printing | 局域网打印 | 局域网打印
WLAN Printing
WP Bottom Delay | WP 底部延迟 | WP 底部延迟
WP Bottom Printing Speed | WP 底部打印速度 | WP 底部打印速度
WP Connection Flow | WP 连接流量 | WP 连接流量
WP Connection Height | WP 连接高度 | WP 连接高度
WP Downward Printing Speed | WP 下降打印速度 | WP 下降打印速度
WP Drag Along | WP 拖行 | WP 拖行
WP Ease Upward | WP 轻松上行 | WP 轻松上行
WP Fall Down | WP 倒塌 | WP 倒塌
WP Flat Delay | WP 平面延迟 | WP 平面延迟
WP Flat Flow | WP 平面流量 | WP 平面流量
WP Flow | WP 打印流量 | WP 打印流量
WP Horizontal Printing Speed | WP 水平打印速度 | WP 水平打印速度
WP Knot Size | WP 纽结大小 | WP 纽结大小
WP Nozzle Clearance | WP 喷嘴间隙 | WP 喷嘴间隙
WP Roof Drag Along | WP 顶板拖行 | WP 顶板拖行
WP Roof Fall Down | WP 顶板倒塌 | WP 顶板倒塌
WP Roof Inset Distance | WP 顶板嵌入距离 | WP 顶板嵌入距离
WP Roof Outer Delay | WP 顶板外部延迟 | WP 顶板外部延迟
WP Speed | WP 速度 | WP 速度
WP Straighten Downward Lines | WP 拉直下行走线 | WP 拉直下行走线
WP Strategy | WP 使用策略 | WP 使用策略
WP Top Delay | WP 顶部延迟 | WP 顶部延迟
WP Upward Printing Speed | WP 上升打印速度 | WP 上升打印速度
Wait for Build Plate Heatup | 等待打印平台加热 | 等待打印平台加热
Wait for Nozzle Heatup | 等待喷嘴加热 | 等待喷嘴加热
Waiting | 等待中 | 等待中
Waiting: | 待打印： | 待打印：
Wall Acceleration | 壁加速度 | 壁加速度
Wall Extruder | 壁挤出机 | 壁挤出机
Wall Flow | 壁流量 | 壁流量
Wall Flow:
Wall Jerk | 壁抖动速度 | 壁抖动速度
Wall Line Count
Wall Line Count:
Wall Line Width | 走线宽度（壁） | 走线宽度（壁）
Wall Speed | 速度（壁） | 速度（壁）
Wall Speed:
Wall Thickness
Walls that overhang more than this angle will be printed using overhanging wall settings. When the value is 90, no walls will be treated as overhanging. Overhang that gets supported by support will not be treated as overhang either. | 悬垂超过此角度的壁将使用悬垂壁设置打印。该值为 90 时，不会将任何壁视为悬垂。由支撑支撑的悬垂也不会被视为悬垂。 | 悬垂超过此角度的壁将使用悬垂壁设置打印。该值为 90 时，不会将任何壁视为悬垂。由支撑支撑的悬垂也不会被视为悬垂。
Warm Up
WebSite
Website:
When checking whether there's a model above or below the support, take steps of the given height. The lower the value, the slower the slicing speed, while higher values may cause normal support to be printed in some places where there should have been support interface. | 在检查支撑上方或下方是否有模型时，采用指定高度的步阶。 值越低切片速度越慢，而较高的值会导致在部分应有支撑接触面的位置打印一般的支撑。 | 在检查支撑上方或下方是否有模型时，采用指定高度的步阶。 值越低切片速度越慢，而较高的值会导致在部分应有支撑接触面的位置打印一般的支撑。
When enabled, the order in which the infill lines are printed is optimized to reduce the distance travelled. The reduction in travel time achieved largely depends on the model being sliced, infill pattern, density, etc. Note that, for some models that have many small areas of infill, the time to slice the model may be greatly increased. | 启用后，可优化打印填充走线的顺序，缩短空驶距离。空驶时间的缩短很大程度上取决于被切割的模型、填充图案、密度等。请注意，对于具有许多小填充区域的一些模型，分割模型的时间可能会大幅增加。 | 启用后，可优化打印填充走线的顺序，缩短空驶距离。空驶时间的缩短很大程度上取决于被切割的模型、填充图案、密度等。请注意，对于具有许多小填充区域的一些模型，分割模型的时间可能会大幅增加。
When enabled, the print cooling fan speed is altered for the skin regions immediately above the support. | 启用时，会为支撑正上方的表面区域更改打印冷却风扇速度。 | 启用时，会为支撑正上方的表面区域更改打印冷却风扇速度。
When enabled, the z seam coordinates are relative to each part's centre. When disabled, the coordinates define an absolute position on the build plate. | 启用时，Z 缝坐标为相对于各个部分中心的值。 禁用时，坐标定义打印平台上的一个绝对位置。 | 启用时，Z 缝坐标为相对于各个部分中心的值。 禁用时，坐标定义打印平台上的一个绝对位置。
When non-zero, combing travel moves that are longer than this distance will use retraction. | 当非零的时候，梳理比这段距离更长的旅行移动将会使用撤回。 | 当非零的时候，梳理比这段距离更长的旅行移动将会使用撤回。
When printing bridge skin regions, the amount of material extruded is multiplied by this value. | 打印连桥表面区域时，将挤出的材料量乘以此值。 | 打印连桥表面区域时，将挤出的材料量乘以此值。
When printing bridge walls, the amount of material extruded is multiplied by this value. | 打印桥壁时，将挤出的材料量乘以此值。 | 打印桥壁时，将挤出的材料量乘以此值。
When printing the second bridge skin layer, the amount of material extruded is multiplied by this value. | 打印连桥第二层表面时，将挤出的材料量乘以此值。 | 打印连桥第二层表面时，将挤出的材料量乘以此值。
When printing the third bridge skin layer, the amount of material extruded is multiplied by this value. | 打印连桥第三层表面时，将挤出的材料量乘以此值。 | 打印连桥第三层表面时，将挤出的材料量乘以此值。
When the angle difference between the Sharpest Corner type point and the Shortest type point is less than this value, the Shortest type point is selected. | 最短原则点处与最尖角原则点处角度差小于该值时，选最短原则点。 | 最短原则点处与最尖角原则点处角度差小于该值时，选最短原则点。
When the minimum speed is hit because of minimum layer time, lift the head away from the print and wait the extra time until the minimum layer time is reached. | 当因最低层时间达到最低速度时，将打印头从打印品上提升，并等候达到最低层时间。 | 当因最低层时间达到最低速度时，将打印头从打印品上提升，并等候达到最低层时间。
When there are only a few layers in the model with small vertical gaps, usually there should be a surface layer around the layers in a narrow space. If the vertical gap is very small, enable this setting to not generate a surface layer. This shortens the printing time and slicing time,but technically leaves infill exposed to the air. | 当模型中只有几个分层有微小垂直间隙时，通常狭窄空间的分层周围应有表层。如果垂直间隙非常小，则启用此设置不生成表层。这缩短了打印时间和切片时间，但从技术方面看，会使填充物暴露在空气中。 | 当模型中只有几个分层有微小垂直间隙时，通常狭窄空间的分层周围应有表层。如果垂直间隙非常小，则启用此设置不生成表层。这缩短了打印时间和切片时间，但从技术方面看，会使填充物暴露在空气中。
When wiping, the build plate is lowered to create clearance between the nozzle and the print. It prevents the nozzle from hitting the print during travel moves, reducing the chance to knock the print from the build plate. | 擦拭时，降低模板，以便在喷嘴和印刷品之间形成间隙。它可防止喷嘴在移动过程中撞击印刷品，从而减少将印刷品从模板上敲打下来的机会。 | 擦拭时，降低模板，以便在喷嘴和印刷品之间形成间隙。它可防止喷嘴在移动过程中撞击印刷品，从而减少将印刷品从模板上敲打下来的机会。
Whenever a retraction is done, the build plate is lowered to create clearance between the nozzle and the print. It prevents the nozzle from hitting the print during travel moves, reducing the chance to knock the print from the build plate. | 每当回抽完成时，打印平台会降低以便在喷嘴和打印品之间形成空隙。 它可以防止喷嘴在空驶过程中撞到打印品，降低将打印品从打印平台撞掉的几率。 | 每当回抽完成时，打印平台会降低以便在喷嘴和打印品之间形成空隙。 它可以防止喷嘴在空驶过程中撞到打印品，降低将打印品从打印平台撞掉的几率。
Whether To Set Graded Treatment Of Small Feature. | 是否设置小特征等级。 | 是否设置小特征等级。
Whether the Support X/Y Distance overrides the Support Z Distance or vice versa. When X/Y overrides Z the X/Y distance can push away the support from the model, influencing the actual Z distance to the overhang. We can disable this by not applying the X/Y distance around overhangs. | 支撑 X/Y 距离是否覆盖支撑 Z 距离或反之。 当 X/Y 覆盖 Z 时，X/Y 距离可将支撑从模型上推离，影响与悬垂之间的实际 Z 距离。 我们可以通过不在悬垂周围应用 X/Y 距离来禁用此选项。 | 支撑 X/Y 距离是否覆盖支撑 Z 距离或反之。 当 X/Y 覆盖 Z 时，X/Y 距离可将支撑从模型上推离，影响与悬垂之间的实际 Z 距离。 我们可以通过不在悬垂周围应用 X/Y 距离来禁用此选项。
Whether the X/Y coordinates of the zero position of the printer is at the center of the printable area. | 打印机零位的 X/Y 坐标是否位于可打印区域的中心。 | 打印机零位的 X/Y 坐标是否位于可打印区域的中心。
Whether the endstop of the X axis is in the positive direction (high X coordinate) or negative (low X coordinate). | 指定 X 轴的限位开关位于正向（高 X 轴坐标）还是负向（低 X 轴坐标）。 | 指定 X 轴的限位开关位于正向（高 X 轴坐标）还是负向（低 X 轴坐标）。
Whether the endstop of the Y axis is in the positive direction (high Y coordinate) or negative (low Y coordinate). | 指定 Y 轴的限位开关位于正向（高 Y 轴坐标）还是负向（低 Y 轴坐标）。 | 指定 Y 轴的限位开关位于正向（高 Y 轴坐标）还是负向（低 Y 轴坐标）。
Whether the endstop of the Z axis is in the positive direction (high Z coordinate) or negative (low Z coordinate). | 指定 Z 轴的限位开关位于正向（高 Z 轴坐标）还是负向（低 Z 轴坐标）。 | 指定 Z 轴的限位开关位于正向（高 Z 轴坐标）还是负向（低 Z 轴坐标）。
Whether the machine has a heated build plate present. | 机器是否有加热打印平台。 | 机器是否有加热打印平台。
Whether the machine is able to stabilize the build volume temperature.
Whether to center the object on the middle of the build platform (0,0), instead of using the coordinate system in which the object was saved. | 是否将模型放置在打印平台中心 (0,0)，而不是使用模型在其中保存的坐标系统。 | 是否将模型放置在打印平台中心 (0,0)，而不是使用模型在其中保存的坐标系统。
Whether to control temperature from Creality Print. Turn this off to control nozzle temperature from outside of Creality Print. | 是否从 Creality Print 控制温度。 关闭此选项，从 Creality Print 外部控制喷嘴温度。 | 是否从 Creality Print 控制温度。 关闭此选项，从 Creality Print 外部控制喷嘴温度。
Whether to include build plate temperature commands at the start of the gcode. When the start_gcode already contains build plate temperature commands Creality Print frontend will automatically disable this setting. | 是否需要在 G-code 开始部分包含检查热床温度的命令。当 start_gcode 包含热床温度命令时，Creality Print 前端将自动禁用此设置。 | 是否需要在 G-code 开始部分包含检查热床温度的命令。当 start_gcode 包含热床温度命令时，Creality Print 前端将自动禁用此设置。
Whether to include nozzle temperature commands at the start of the gcode. When the start_gcode already contains nozzle temperature commands Creality Print frontend will automatically disable this setting. | 是否在 gcode 开始部分包含喷嘴温度命令。 当 start_gcode 已包含喷嘴温度命令时，Creality Print 前端将自动禁用此设置。 | 是否在 gcode 开始部分包含喷嘴温度命令。 当 start_gcode 已包含喷嘴温度命令时，Creality Print 前端将自动禁用此设置。
Whether to include nozzle wipe G-Code between layers (maximum 1 per layer). Enabling this setting could influence behavior of retract at layer change. Please use Wipe Retraction settings to control retraction at layers where the wipe script will be working. | 是否包括图层切换后擦拭喷嘴的 G-Code（每层最大为1）。启用此设置可能会影响图层变化时的回抽。请使用“擦拭回抽”设置来控制擦拭脚本将在其中工作的图层回抽。 | 是否包括图层切换后擦拭喷嘴的 G-Code（每层最大为1）。启用此设置可能会影响图层变化时的回抽。请使用“擦拭回抽”设置来控制擦拭脚本将在其中工作的图层回抽。
Whether to insert a command to wait until the build plate temperature is reached at the start. | 是否插入一条命令，等待开始时达到打印平台温度。 | 是否插入一条命令，等待开始时达到打印平台温度。
Whether to prime the filament with a blob before printing. Turning this setting on will ensure that the extruder will have material ready at the nozzle before printing. Printing Brim or Skirt can act like priming too, in which case turning this setting off saves some time. | 打印前是否装填有光点的耗材。 开启此设置将确保打印前挤出机的喷嘴处已准备好材料。 打印 Brim 或 Skirt 也可作为装填用途，这种情况下关闭此设置可以节省时间。 | 打印前是否装填有光点的耗材。 开启此设置将确保打印前挤出机的喷嘴处已准备好材料。 打印 Brim 或 Skirt 也可作为装填用途，这种情况下关闭此设置可以节省时间。
Whether to print all models one layer at a time or to wait for one model to finish, before moving on to the next. One at a time mode is only possible if all models are separated in such a way that the whole print head can move in between and all models are lower than the distance between the nozzle and the X/Y axes. | 是否一次打印一层中的所有模型或等待一个模型完成后再转到下一个模型。 排队模式只有在所有模型以一种整个打印头可以在各个模型之间移动的方式分隔开，且所有模型都低于喷嘴和 X / Y 轴之间距离的情况下可用。 | 是否一次打印一层中的所有模型或等待一个模型完成后再转到下一个模型。 排队模式只有在所有模型以一种整个打印头可以在各个模型之间移动的方式分隔开，且所有模型都低于喷嘴和 X / Y 轴之间距离的情况下可用。
Whether to print all models one layer at a time or to wait for one model to finish, before moving on to the next. One at a time mode is possible if a) only one extruder is enabled and b) all models are separated in such a way that the whole print head can move in between and all models are lower than the distance between the nozzle and the X/Y axes. | Whether to print all models one layer at a time or to wait for one model to finish,before moving on to the next.One at a time mode is possible if only one extruder is enabled and all models are separated in such a way that the whole print head can move in between and all models are lower than the distance between the nozzle and the X/Y axes | Whether to print all models one layer at a time or to wait for one model to finish,before moving on to the next.One at a time mode is possible if only one extruder is enabled and all models are separated in such a way that the whole print head can move in between and all models are lower than the distance between the nozzle and the X/Y axes
Whether to print spaghetti infill in steps or extrude all the infill filament at the end of the print. | 是否逐步打印意面式填充或在打印结束时挤出所有填充耗材。 | 是否逐步打印意面式填充或在打印结束时挤出所有填充耗材。
Whether to remove all supports
Whether to show the different variants of this machine, which are described in separate json files. | 这台打印机是否需要显示它在不同的 JSON 文件中所描述的不同变化。 | 这台打印机是否需要显示它在不同的 JSON 文件中所描述的不同变化。
Whether to use firmware retract commands (G10/G11) instead of using the E property in G1 commands to retract the material. | 是否使用固件收回命令 (G10/G11) 而不是使用 G1 命令中的 E 属性来收回材料。 | 是否使用固件收回命令 (G10/G11) 而不是使用 G1 命令中的 E 属性来收回材料。
Whether to wait until the nozzle temperature is reached at the start. | 是否等待开始时达到喷嘴温度。 | 是否等待开始时达到喷嘴温度。
White | 白色 | 白色
Width of a single infill line. | 单一填充走线宽度。 | 单一填充走线宽度。
Width of a single line of support roof or floor. | 支撑顶板或底板单一走线宽度。 | 支撑顶板或底板单一走线宽度。
Width of a single line of the areas at the top of the print. | 打印顶部区域单一走线宽度。 | 打印顶部区域单一走线宽度。
Width of a single line. Generally, the width of each line should correspond to the width of the nozzle. However, slightly reducing this value could produce better prints. | 单行的宽度。通常，每条线的宽度应与喷嘴的宽度相对应。但是，稍微降低这个值可以得到更好的打印效果。 | 单行的宽度。通常，每条线的宽度应与喷嘴的宽度相对应。但是，稍微降低这个值可以得到更好的打印效果。
Width of a single prime tower line. | 单一装填走线宽度。 | 单一装填走线宽度。
Width of a single skirt or brim line. | 单一 skirt（裙摆）或 brim（边缘）走线宽度。 | 单一 skirt（裙摆）或 brim（边缘）走线宽度。
Width of a single support floor line. | 单一支撑底板走线宽度。 | 单一支撑底板走线宽度。
Width of a single support roof line. | 单一支撑顶板走线宽度。 | 单一支撑顶板走线宽度。
Width of a single support structure line. | 单一支撑结构走线宽度。 | 单一支撑结构走线宽度。
Width of a single top/bottom line. | 单一顶层/底层走线宽度。 | 单一顶层/底层走线宽度。
Width of a single wall line for all wall lines except the outermost one. | 适用于所有壁线（最外壁线除外）的单一壁线宽度。 | 适用于所有壁线（最外壁线除外）的单一壁线宽度。
Width of a single wall line. | 单一壁线宽度。 | 单一壁线宽度。
Width of the lines in the base raft layer. These should be thick lines to assist in build plate adhesion. | 基础 Raft 层的走线宽度。 这些走线应该是粗线，以便协助打印平台附着。 | 基础 Raft 层的走线宽度。 这些走线应该是粗线，以便协助打印平台附着。
Width of the lines in the middle raft layer. Making the second layer extrude more causes the lines to stick to the build plate. | 中间 Raft 层的走线宽度。 让第二层挤出更多会导致走线粘着在打印平台上。 | 中间 Raft 层的走线宽度。 让第二层挤出更多会导致走线粘着在打印平台上。
Width of the lines in the top surface of the raft. These can be thin lines so that the top of the raft becomes smooth. | Raft 顶部表面的走线宽度。 这些走线可以是细线，以便实现平滑的 Raft 顶部。 | Raft 顶部表面的走线宽度。 这些走线可以是细线，以便实现平滑的 Raft 顶部。
Width of the outermost wall line. By lowering this value, higher levels of detail can be printed. | 最外壁线宽度。 降低此值，可打印出更高水平的细节。 | 最外壁线宽度。 降低此值，可打印出更高水平的细节。
Width(mm)
Wifi Print
Wipe Brush X Position | 擦拭刷 X 轴坐标 | 擦拭刷 X 轴坐标
Wipe Hop Speed | 擦拭抬升速度 | 擦拭抬升速度
Wipe Inactive Nozzle on Prime Tower | 擦拭装填塔上的不活动喷嘴 | 擦拭装填塔上的不活动喷嘴
Wipe Move Distance | 擦拭移动距离 | 擦拭移动距离
Wipe Nozzle Between Layers | 图层切换后擦拭喷嘴 | 图层切换后擦拭喷嘴
Wipe Pause | 擦拭暂停 | 擦拭暂停
Wipe Repeat Count | 擦拭重复计数 | 擦拭重复计数
Wipe Retraction Distance | 擦拭回抽距离 | 擦拭回抽距离
Wipe Retraction Enable | 启用擦拭回抽 | 启用擦拭回抽
Wipe Retraction Extra Prime Amount | 擦拭回抽额外装填量 | 擦拭回抽额外装填量
Wipe Retraction Prime Speed | 擦拭回抽基本速度 | 擦拭回抽基本速度
Wipe Retraction Retract Speed | 擦拭回抽期间的回抽速度 | 擦拭回抽期间的回抽速度
Wipe Retraction Speed | 擦拭回抽速度 | 擦拭回抽速度
Wipe Z Hop | 擦拭 Z 抬升 | 擦拭 Z 抬升
Wipe Z Hop Height | 擦拭 Z 抬升高度 | 擦拭 Z 抬升高度
Wipe Z Hop When Retracted | 回抽后擦拭 Z 抬升 | 回抽后擦拭 Z 抬升
Wire Printing | 单线打印（以下简称 WP） | 单线打印（以下简称 WP）
Within Infill | 在填充物内 | 在填充物内
Wizard
Wizard %1/%2 >
Wizard Buttons | 引导按钮 | 引导按钮
Word | 文字 | 文字
Work Depth | 雕刻深度 | 雕刻深度
Work Speed
Working | 工作中 | 工作中
Working Parameters | 工作参数 | 工作参数
X
X Endstop in Positive Direction | 正向 X 限位开关 | 正向 X 限位开关
X Mirror
X Position:
X location where wipe script will start. | 擦拭开始处的 X 轴坐标。 | 擦拭开始处的 X 轴坐标。
X/Y overrides Z | X/Y 覆盖 Z | X/Y 覆盖 Z
X:
Y
Y Endstop in Positive Direction | 正向 Y 限位开关 | 正向 Y 限位开关
Y Mirror
Y Position:
Y:
Yemen
Yes
You are currently the latest version.
You can specify which layer to change the printed material, or specify how many colors are in total, and finally automatically calculate which layer to change the material in. | 您可以指定要更改打印材质的图层，或者指定总共有多少种颜色，最后自动计算要更改材质的图层。 | 您可以指定要更改打印材质的图层，或者指定总共有多少种颜色，最后自动计算要更改材质的图层。
You have not imported the model,please click Import | You have not imported the model, please click Import | You have not imported the model, please click Import
Your team information | 您的团队信息 | 您的团队信息
Yugoslavia
Z Endstop in Positive Direction | 正向 Z 限位开关 | 正向 Z 限位开关
Z Hop After Extruder Switch | 挤出机切换后的 Z 抬升 | 挤出机切换后的 Z 抬升
Z Hop After Extruder Switch Height | 挤出机切换后的 Z 抬升高度 | 挤出机切换后的 Z 抬升高度
Z Hop Height
Z Hop Only Over Printed Parts | 仅在已打印部分上 Z 抬升 | 仅在已打印部分上 Z 抬升
Z Hop Only Over Printer Parts
Z Hop Speed | Z 抬升速度 | Z 抬升速度
Z Hop When Retracted
Z Mirror
Z Position:
Z Seam Alignment
Z Seam Max Angle | 尖角最大认定值 | 尖角最大认定值
Z Seam Min Angle Diff | 最大角差 | 最大角差
Z Seam Position
Z Seam Relative | Z 缝相对 | Z 缝相对
Z Seam X
Z Seam Y
Z overrides X/Y | Z 覆盖 X/Y | Z 覆盖 X/Y
Z:
Zaire
Zambia
Zig Zag
Zimbabwe
Zoffset After Slope Slice | 斜坡切片后的偏移 | 斜坡切片后的偏移
Zoffset After Slope Slice: | 斜坡切片后的偏移： | 斜坡切片后的偏移：
all
brim | 边缘 | 边缘
cancel
category_blackmagic | category_blackmagic | category_blackmagic
category_fixes | category_fixes | category_fixes
cirle
connect failed
connect success
connecting
device already exist
experimental! | 实验性！ | 实验性！
high
ignore
import font
input can not empty
low
middle
min
mm
mm),Infill Density(
mm),Line Width(
mm),Wall Line Count(
mm/s)
mm²
mm³
mold Evacuation | 脱模 | 脱模
new
no
none | 无 | 无
please input 1-2
raft | 底座 | 底座
rectangle
retraction length for travel flow | 行驶流量的回抽长度 | 行驶流量的回抽长度
rotation axis of Slope Slice | 斜坡切片旋轉軸 | 斜坡切片旋轉軸
rotation axis of Slope Slice: | 斜坡切片旋轉軸： | 斜坡切片旋轉軸：
select printer | 打印机 | 打印机
simpleraft | 简单底座 | 简单底座
size:
skin
skirt | 裙摆 | 裙摆
threshold
travel | 空驶 | 空驶
video loading ...
whether single wall model. | 是否单壁模型。 | 是否单壁模型。
www.crealitycloud.com | www.crealitycloud.cn | www.crealitycloud.cn
yes
zip
°
°
℃),Build Plate Temperature(
℃),Print Speed(
仅添加接触底板的支撑 | Add only supports contact base plate | Add only supports contact base plate
代码自动生成
全选
切割 | Split | Split
删除 | Delete | Delete
单击鼠标右键，快捷弹窗
取消
大小
居中 | Center | Center
度(°) | Degree | Degree
手动支撑 | Manual support | Manual support
按住鼠标右键，旋转平台
按住鼠标滚轮，平移平台
支撑柱大小 | Support Grid | Support Grid
文件名空
新建编组
更多模型 | More Models | More Models
最大垂悬角 | Maximum Angle | Maximum Angle
未建立有效串口连接
未连接
模型超出打印机边界， 请调整红色模型。 | The model is beyond \nthe printer boundary, \nplease adjust the \nred model | The model is beyond \nthe printer boundary, \nplease adjust the \nred model
清除所有支撑 | Delete All Support | Delete All Support
确定 | yes | yes
简体中文
繁體中文
置底 | Bottom | Bottom
自动修复当前选择的模型？ | Automatically repair the \ncurrently selected model | Automatically repair the \ncurrently selected model
自动支持 | Auto Support | Auto Support
自动生成支撑 | Automatic Support | Automatic Support
请选择语言种类：（Please select the language:）
鼠标滚轮，放大缩小平台